## bus_data
BUS_I | BUS_TYPE | Pd | Qd | Gs | Bs | area | Vm | Va | baseKV | zone | Vmax | Vmin
1 | 1 | 0.0054986 | 0.0013781 | 0 | 0 | 1 | 0.9703 | -0.20855 | 0.4 | 1 | 1.1 | 0.9
2 | 1 | 0.0053157 | 0.0013322 | 0 | 0 | 1 | 0.97006 | -0.21031 | 0.4 | 1 | 1.1 | 0.9
3 | 1 | 0.018823 | 0.0047174 | 0 | 0 | 1 | 0.97042 | -0.20773 | 0.4 | 1 | 1.1 | 0.9
5 | 1 | 0.027068 | 0.006784 | 0 | 0 | 1 | 0.97138 | -0.20076 | 0.4 | 1 | 1.1 | 0.9
18 | 1 | 0.0082413 | 0.0020655 | 0 | 0 | 1 | 0.97407 | -0.18148 | 0.4 | 1 | 1.1 | 0.9
12 | 1 | 0 | 0 | 0 | 0 | 1 | 0.98627 | -0.095713 | 0.4 | 1 | 1.1 | 0.9
27 | 1 | 0.010494 | 0.0026299 | 0 | 0 | 1 | 0.98561 | -0.10037 | 0.4 | 1 | 1.1 | 0.9
13 | 1 | 0 | 0 | 0 | 0 | 1 | 0.99712 | -0.019781 | 0.4 | 1 | 1.1 | 0.9
29 | 1 | 0.0061745 | 0.0015475 | 0 | 0 | 1 | 0.98601 | -0.097578 | 0.4 | 1 | 1.1 | 0.9
8 | 1 | 0 | 0 | 0 | 0 | 1 | 0.98108 | -0.13255 | 0.4 | 1 | 1.1 | 0.9
11 | 1 | 0 | 0 | 0 | 0 | 1 | 0.9852 | -0.10325 | 0.4 | 1 | 1.1 | 0.9
17 | 1 | 0 | 0 | 0 | 0 | 1 | 0.98294 | -0.1193 | 0.4 | 1 | 1.1 | 0.9
6 | 1 | 0.0064086 | 0.0016061 | 0 | 0 | 1 | 0.98104 | -0.13282 | 0.4 | 1 | 1.1 | 0.9
10 | 1 | 0 | 0 | 0 | 0 | 1 | 0.99422 | -0.039796 | 0.4 | 1 | 1.1 | 0.9
28 | 1 | 0.016744 | 0.0041964 | 0 | 0 | 1 | 0.99395 | -0.041635 | 0.4 | 1 | 1.1 | 0.9
22 | 1 | 0.0067869 | 0.0017009 | 0 | 0 | 1 | 0.99683 | -0.021828 | 0.4 | 1 | 1.1 | 0.9
20 | 1 | 0.016878 | 0.00423 | 0 | 0 | 1 | 0.99919 | -0.0056005 | 0.4 | 1 | 1.1 | 0.9
14 | 1 | 0 | 0 | 0 | 0 | 1 | 0.99277 | -0.049823 | 0.4 | 1 | 1.1 | 0.9
15 | 1 | 0 | 0 | 0 | 0 | 1 | 0.97888 | -0.14714 | 0.4 | 1 | 1.1 | 0.9
24 | 1 | 0.0023117 | 0.00057937 | 0 | 0 | 1 | 0.97517 | -0.17361 | 0.4 | 1 | 1.1 | 0.9
23 | 1 | 0.028729 | 0.0072001 | 0 | 0 | 1 | 0.98037 | -0.13758 | 0.4 | 1 | 1.1 | 0.9
19 | 1 | 0.024097 | 0.0060393 | 0 | 0 | 1 | 0.97483 | -0.176 | 0.4 | 1 | 1.1 | 0.9
7 | 1 | 0.012991 | 0.0032558 | 0 | 0 | 1 | 0.98034 | -0.13783 | 0.4 | 1 | 1.1 | 0.9
9 | 1 | 0.011961 | 0.0029978 | 0 | 0 | 1 | 0.97992 | -0.14082 | 0.4 | 1 | 1.1 | 0.9
26 | 1 | 0.0039196 | 0.00098235 | 0 | 0 | 1 | 0.98532 | -0.10248 | 0.4 | 1 | 1.1 | 0.9
21 | 3 | 0.011145 | 0.0027931 | 0 | 0 | 1 | 1 | 0 | 0.4 | 1 | 1.1 | 0.9
25 | 1 | 0.011012 | 0.0027599 | 0 | 0 | 1 | 0.98531 | -0.10255 | 0.4 | 1 | 1.1 | 0.9

## generator_data
GEN_BUS | PG | QG | QMAX | QMIN | VG | MBASE | GEN_STATUS | PMAX | PMIN
21 | 0.23887 | 0.060427 | 10 | -10 | 1 | 100 | 1 | 10 | 0

## branch_data
F_BUS | T_BUS | BR_R | BR_X | BR_B | RATE_A | RATE_B | RATE_C | TAP | SHIFT | BR_STATUS | ANGMIN | ANGMAX | P_in | Q_in | P_out | Q_out
1 | 2 | 4.0457 | 1.556 | 4.0828e-09 | 0 | 0 | 0 | 0 | 0 | 1 | -90 | 90 | 0.0053168 | 0.0013324 | -0.0053155 | -0.0013322
1 | 3 | 0.93854 | 0.36098 | 9.4715e-10 | 0 | 0 | 0 | 0 | 0 | 1 | -90 | 90 | -0.010815 | -0.0027104 | 0.010816 | 0.0027108
3 | 5 | 2.8854 | 1.1098 | 2.9118e-09 | 0 | 0 | 0 | 0 | 0 | 1 | -90 | 90 | -0.029639 | -0.0074283 | 0.029667 | 0.007439
5 | 18 | 4.1895 | 1.6113 | 4.2279e-09 | 0 | 0 | 0 | 0 | 0 | 1 | -90 | 90 | -0.056735 | -0.014223 | 0.056887 | 0.014281
18 | 19 | 1.0441 | 0.40158 | 1.0537e-09 | 0 | 0 | 0 | 0 | 0 | 1 | -90 | 90 | -0.065128 | -0.016346 | 0.065178 | 0.016365
12 | 27 | 2.3184 | 0.8917 | 2.3397e-09 | 0 | 0 | 0 | 0 | 0 | 1 | -90 | 90 | 0.025446 | 0.0063798 | -0.02543 | -0.0063737
12 | 13 | 10.604 | 4.0785 | 2.1403e-08 | 0 | 0 | 0 | 0 | 0 | 1 | -90 | 90 | -0.092063 | -0.023119 | 0.093045 | 0.023495
12 | 29 | 0.67661 | 0.26024 | 6.8282e-10 | 0 | 0 | 0 | 0 | 0 | 1 | -90 | 90 | 0.035072 | 0.0088108 | -0.035063 | -0.0088074
12 | 8 | 14.7998 | 5.6922 | 1.4936e-08 | 0 | 0 | 0 | 0 | 0 | 1 | -90 | 90 | 0.031545 | 0.0079286 | -0.031384 | -0.0078682
27 | 26 | 1.785 | 0.68653 | 1.8013e-09 | 0 | 0 | 0 | 0 | 0 | 1 | -90 | 90 | 0.014936 | 0.0037438 | -0.014932 | -0.0037423
13 | 22 | 3.9032 | 1.5012 | 3.9391e-09 | 0 | 0 | 0 | 0 | 0 | 1 | -90 | 90 | 0.0067888 | 0.0017013 | -0.0067869 | -0.0017009
13 | 20 | 0.8905 | 0.3425 | 2.696e-09 | 0 | 0 | 0 | 0 | 0 | 1 | -90 | 90 | -0.21025 | -0.053173 | 0.21067 | 0.053335
13 | 10 | 2.3903 | 0.91935 | 7.2367e-09 | 0 | 0 | 0 | 0 | 0 | 1 | -90 | 90 | 0.11041 | 0.027977 | -0.1101 | -0.027858
29 | 11 | 2.4957 | 0.95989 | 2.5186e-09 | 0 | 0 | 0 | 0 | 0 | 1 | -90 | 90 | 0.028888 | 0.0072599 | -0.028866 | -0.0072514
8 | 6 | 0.10695 | 0.041136 | 1.0793e-10 | 0 | 0 | 0 | 0 | 0 | 1 | -90 | 90 | 0.031384 | 0.0078682 | -0.031383 | -0.0078678
11 | 17 | 7.0447 | 2.7095 | 7.1093e-09 | 0 | 0 | 0 | 0 | 0 | 1 | -90 | 90 | 0.028866 | 0.0072514 | -0.028801 | -0.0072273
17 | 23 | 7.9888 | 3.0726 | 8.0621e-09 | 0 | 0 | 0 | 0 | 0 | 1 | -90 | 90 | 0.028801 | 0.0072274 | -0.028728 | -0.0072001
6 | 7 | 2.5183 | 0.96856 | 2.5414e-09 | 0 | 0 | 0 | 0 | 0 | 1 | -90 | 90 | 0.024974 | 0.0062616 | -0.024957 | -0.0062552
10 | 28 | 0.21896 | 0.084214 | 6.629e-10 | 0 | 0 | 0 | 0 | 0 | 1 | -90 | 90 | 0.1101 | 0.027858 | -0.11007 | -0.027847
28 | 14 | 1.1517 | 0.44295 | 3.4867e-09 | 0 | 0 | 0 | 0 | 0 | 1 | -90 | 90 | 0.093327 | 0.023651 | -0.093219 | -0.02361
20 | 21 | 0.32608 | 0.12542 | 9.8722e-10 | 0 | 0 | 0 | 0 | 0 | 1 | -90 | 90 | -0.22754 | -0.057565 | 0.22772 | 0.057634
14 | 15 | 13.4814 | 5.1851 | 1.3605e-08 | 0 | 0 | 0 | 0 | 0 | 1 | -90 | 90 | 0.093219 | 0.02361 | -0.091954 | -0.023125
15 | 24 | 3.6025 | 1.3856 | 3.6356e-09 | 0 | 0 | 0 | 0 | 0 | 1 | -90 | 90 | 0.091954 | 0.023125 | -0.091616 | -0.022995
24 | 19 | 0.33312 | 0.12812 | 3.3617e-10 | 0 | 0 | 0 | 0 | 0 | 1 | -90 | 90 | 0.089304 | 0.022416 | -0.089274 | -0.022405
7 | 9 | 3.1227 | 1.201 | 3.1513e-09 | 0 | 0 | 0 | 0 | 0 | 1 | -90 | 90 | 0.011966 | 0.0029994 | -0.011961 | -0.0029978
26 | 25 | 0.087546 | 0.033671 | 8.8349e-11 | 0 | 0 | 0 | 0 | 0 | 1 | -90 | 90 | 0.011012 | 0.0027599 | -0.011012 | -0.0027599