## bus_data
BUS_I | BUS_TYPE | Pd | Qd | Gs | Bs | area | Vm | Va | baseKV | zone | Vmax | Vmin
1 | 1 | 0.010529 | 0.0026388 | 0 | 0 | 1 | 0.9976 | -0.016829 | 0.4 | 1 | 1.1 | 0.9
2 | 1 | 0.0050519 | 0.0012661 | 0 | 0 | 1 | 0.99812 | -0.013148 | 0.4 | 1 | 1.1 | 0.9
3 | 1 | 0.01629 | 0.0040828 | 0 | 0 | 1 | 0.9971 | -0.020348 | 0.4 | 1 | 1.1 | 0.9
4 | 1 | 0 | 0 | 0 | 0 | 1 | 0.99922 | -0.0054206 | 0.4 | 1 | 1.1 | 0.9
5 | 3 | 0.01446 | 0.003624 | 0 | 0 | 1 | 1 | 0 | 0.4 | 1 | 1.1 | 0.9
6 | 1 | 0.0072999 | 0.0018295 | 0 | 0 | 1 | 0.99899 | -0.0071013 | 0.4 | 1 | 1.1 | 0.9
7 | 1 | 0 | 0 | 0 | 0 | 1 | 0.99599 | -0.028069 | 0.4 | 1 | 1.1 | 0.9
8 | 1 | 0.035839 | 0.0089822 | 0 | 0 | 1 | 0.99514 | -0.034014 | 0.4 | 1 | 1.1 | 0.9

## generator_data
GEN_BUS | PG | QG | QMAX | QMIN | VG | MBASE | GEN_STATUS | PMAX | PMIN
5 | 0.089727 | 0.02252 | 10 | -10 | 1 | 100 | 1 | 10 | 0

## branch_data
F_BUS | T_BUS | BR_R | BR_X | BR_B | RATE_A | RATE_B | RATE_C | TAP | SHIFT | BR_STATUS | ANGMIN | ANGMAX | P_in | Q_in | P_out | Q_out
1 | 2 | 1.78 | 0.68462 | 1.7964e-09 | 0 | 0 | 0 | 0 | 0 | 1 | -90 | 90 | -0.026827 | -0.0067244 | 0.026841 | 0.0067295
1 | 3 | 2.7984 | 1.0763 | 2.8241e-09 | 0 | 0 | 0 | 0 | 0 | 1 | -90 | 90 | 0.016298 | 0.0040855 | -0.01629 | -0.0040828
2 | 4 | 3.1492 | 1.2112 | 3.1781e-09 | 0 | 0 | 0 | 0 | 0 | 1 | -90 | 90 | -0.031893 | -0.0079956 | 0.031927 | 0.0080084
4 | 5 | 1.8007 | 0.69258 | 1.8172e-09 | 0 | 0 | 0 | 0 | 0 | 1 | -90 | 90 | -0.039229 | -0.0098383 | 0.039258 | 0.0098495
4 | 6 | 2.9933 | 1.1513 | 3.0207e-09 | 0 | 0 | 0 | 0 | 0 | 1 | -90 | 90 | 0.0073016 | 0.0018299 | -0.0072999 | -0.0018295
5 | 7 | 10.1591 | 3.9074 | 1.0252e-08 | 0 | 0 | 0 | 0 | 0 | 1 | -90 | 90 | 0.036009 | 0.0090462 | -0.035869 | -0.0089934
7 | 8 | 2.1415 | 0.82365 | 2.1612e-09 | 0 | 0 | 0 | 0 | 0 | 1 | -90 | 90 | 0.035869 | 0.0089934 | -0.035839 | -0.0089822