## bus_data
BUS_I | BUS_TYPE | Pd | Qd | Gs | Bs | area | Vm | Va | baseKV | zone | Vmax | Vmin
1 | 1 | 0.03169 | 0.0079422 | 0 | 0 | 1 | 0.99957 | -0.0030116 | 0.4 | 1 | 1.1 | 0.9
2 | 3 | 0.057988 | 0.014533 | 0 | 0 | 1 | 1 | 0 | 0.4 | 1 | 1.1 | 0.9
4 | 1 | 0.032113 | 0.0080483 | 0 | 0 | 1 | 0.99935 | -0.004584 | 0.4 | 1 | 1.1 | 0.9
5 | 1 | 0.015924 | 0.0039908 | 0 | 0 | 1 | 0.99899 | -0.0070638 | 0.4 | 1 | 1.1 | 0.9

## generator_data
GEN_BUS | PG | QG | QMAX | QMIN | VG | MBASE | GEN_STATUS | PMAX | PMIN
2 | 0.13776 | 0.034533 | 10 | -10 | 1 | 100 | 1 | 10 | 0

## branch_data
F_BUS | T_BUS | BR_R | BR_X | BR_B | RATE_A | RATE_B | RATE_C | TAP | SHIFT | BR_STATUS | ANGMIN | ANGMAX | P_in | Q_in | P_out | Q_out
1 | 2 | 1.2373 | 0.47589 | 1.2487e-09 | 0 | 0 | 0 | 0 | 0 | 1 | -90 | 90 | -0.03169 | -0.0079422 | 0.031703 | 0.0079472
2 | 4 | 1.2421 | 0.47774 | 1.2535e-09 | 0 | 0 | 0 | 0 | 0 | 1 | -90 | 90 | 0.048072 | 0.012053 | -0.048042 | -0.012041
4 | 5 | 2.0251 | 0.77888 | 2.0437e-09 | 0 | 0 | 0 | 0 | 0 | 1 | -90 | 90 | 0.015929 | 0.0039927 | -0.015924 | -0.0039908