## bus_data
BUS_I | BUS_TYPE | Pd | Qd | Gs | Bs | area | Vm | Va | baseKV | zone | Vmax | Vmin
1 | 1 | 0.029773 | 0.0074617 | 0 | 0 | 1 | 0.99829 | -0.011884 | 0.4 | 1 | 1.1 | 0.9
2 | 3 | 0.027769 | 0.0069597 | 0 | 0 | 1 | 1 | 0 | 0.4 | 1 | 1.1 | 0.9
3 | 1 | 0 | 0 | 0 | 0 | 1 | 0.99402 | -0.041725 | 0.4 | 1 | 1.1 | 0.9
4 | 1 | 0 | 0 | 0 | 0 | 1 | 0.99851 | -0.010429 | 0.4 | 1 | 1.1 | 0.9
5 | 1 | 0.045066 | 0.011295 | 0 | 0 | 1 | 0.98968 | -0.072287 | 0.4 | 1 | 1.1 | 0.9
9 | 1 | 0 | 0 | 0 | 0 | 1 | 0.99706 | -0.020545 | 0.4 | 1 | 1.1 | 0.9
10 | 1 | 0.0068682 | 0.0017213 | 0 | 0 | 1 | 0.9969 | -0.021656 | 0.4 | 1 | 1.1 | 0.9
7 | 1 | 0.039185 | 0.0098207 | 0 | 0 | 1 | 0.99557 | -0.03099 | 0.4 | 1 | 1.1 | 0.9
6 | 1 | 0.022426 | 0.0056204 | 0 | 0 | 1 | 0.99484 | -0.036145 | 0.4 | 1 | 1.1 | 0.9

## generator_data
GEN_BUS | PG | QG | QMAX | QMIN | VG | MBASE | GEN_STATUS | PMAX | PMIN
2 | 0.17189 | 0.043186 | 10 | -10 | 1 | 100 | 1 | 10 | 0

## branch_data
F_BUS | T_BUS | BR_R | BR_X | BR_B | RATE_A | RATE_B | RATE_C | TAP | SHIFT | BR_STATUS | ANGMIN | ANGMAX | P_in | Q_in | P_out | Q_out
1 | 2 | 2.0645 | 0.79403 | 2.0834e-09 | 0 | 0 | 0 | 0 | 0 | 1 | -90 | 90 | -0.075218 | -0.018901 | 0.075343 | 0.018948
1 | 3 | 8.5572 | 3.2912 | 8.6357e-09 | 0 | 0 | 0 | 0 | 0 | 1 | -90 | 90 | 0.045446 | 0.011439 | -0.045257 | -0.011367
2 | 4 | 1.9805 | 0.76173 | 1.9987e-09 | 0 | 0 | 0 | 0 | 0 | 1 | -90 | 90 | 0.068781 | 0.017278 | -0.068682 | -0.017239
3 | 5 | 8.6896 | 3.3422 | 8.7693e-09 | 0 | 0 | 0 | 0 | 0 | 1 | -90 | 90 | 0.045257 | 0.011367 | -0.045066 | -0.011295
4 | 9 | 1.9156 | 0.73675 | 1.9331e-09 | 0 | 0 | 0 | 0 | 0 | 1 | -90 | 90 | 0.068682 | 0.017239 | -0.068585 | -0.017203
9 | 10 | 2.0936 | 0.80524 | 2.1128e-09 | 0 | 0 | 0 | 0 | 0 | 1 | -90 | 90 | 0.0068693 | 0.0017215 | -0.0068682 | -0.0017213
9 | 7 | 2.192 | 0.84307 | 2.2121e-09 | 0 | 0 | 0 | 0 | 0 | 1 | -90 | 90 | 0.061716 | 0.015481 | -0.061627 | -0.015447
7 | 6 | 2.9651 | 1.1404 | 2.9924e-09 | 0 | 0 | 0 | 0 | 0 | 1 | -90 | 90 | 0.022442 | 0.0056263 | -0.022426 | -0.0056204