## bus_data
BUS_I | BUS_TYPE | Pd | Qd | Gs | Bs | area | Vm | Va | baseKV | zone | Vmax | Vmin
12 | 1 | 0.016585 | 0.0041567 | 0 | 0 | 1 | 0.99442 | -0.039059 | 0.4 | 1 | 1.1 | 0.9
13 | 3 | 0.011059 | 0.0027717 | 0 | 0 | 1 | 1 | 0 | 0.4 | 1 | 1.1 | 0.9
14 | 1 | 0.013321 | 0.0033386 | 0 | 0 | 1 | 0.99328 | -0.04708 | 0.4 | 1 | 1.1 | 0.9
15 | 1 | 0.018642 | 0.0046721 | 0 | 0 | 1 | 0.99985 | -0.0010575 | 0.4 | 1 | 1.1 | 0.9
16 | 1 | 0.010059 | 0.0025211 | 0 | 0 | 1 | 0.99845 | -0.010885 | 0.4 | 1 | 1.1 | 0.9
17 | 1 | 0.011637 | 0.0029166 | 0 | 0 | 1 | 0.99839 | -0.011307 | 0.4 | 1 | 1.1 | 0.9

## generator_data
GEN_BUS | PG | QG | QMAX | QMIN | VG | MBASE | GEN_STATUS | PMAX | PMIN
13 | 0.081518 | 0.020456 | 10 | -10 | 1 | 100 | 1 | 10 | 0

## branch_data
F_BUS | T_BUS | BR_R | BR_X | BR_B | RATE_A | RATE_B | RATE_C | TAP | SHIFT | BR_STATUS | ANGMIN | ANGMAX | P_in | Q_in | P_out | Q_out
12 | 13 | 16.9103 | 6.504 | 1.7066e-08 | 0 | 0 | 0 | 0 | 0 | 1 | -90 | 90 | -0.029921 | -0.0075002 | 0.030084 | 0.0075611
12 | 14 | 7.7452 | 2.9789 | 7.8163e-09 | 0 | 0 | 0 | 0 | 0 | 1 | -90 | 90 | 0.013336 | 0.0033436 | -0.013321 | -0.0033386
13 | 15 | 0.34138 | 0.1313 | 3.4451e-10 | 0 | 0 | 0 | 0 | 0 | 1 | -90 | 90 | 0.040375 | 0.010123 | -0.040369 | -0.010121
15 | 16 | 5.8894 | 2.2651 | 5.9434e-09 | 0 | 0 | 0 | 0 | 0 | 1 | -90 | 90 | 0.021727 | 0.0054487 | -0.021697 | -0.0054379
16 | 17 | 0.47015 | 0.18083 | 4.7447e-10 | 0 | 0 | 0 | 0 | 0 | 1 | -90 | 90 | 0.011638 | 0.0029168 | -0.011637 | -0.0029166