## bus_data
BUS_I | BUS_TYPE | Pd | Qd | Gs | Bs | area | Vm | Va | baseKV | zone | Vmax | Vmin
1 | 1 | 0.051302 | 0.012857 | 0 | 0 | 1 | 0.98513 | -0.10412 | 0.4 | 1 | 1.1 | 0.9
2 | 1 | 0.0074025 | 0.0018552 | 0 | 0 | 1 | 0.98733 | -0.0885 | 0.4 | 1 | 1.1 | 0.9
4 | 1 | 0 | 0 | 0 | 0 | 1 | 0.99177 | -0.057269 | 0.4 | 1 | 1.1 | 0.9
6 | 1 | 0 | 0 | 0 | 0 | 1 | 0.98454 | -0.10826 | 0.4 | 1 | 1.1 | 0.9
5 | 3 | 0 | 0 | 0 | 0 | 1 | 1 | 0 | 0.4 | 1 | 1.1 | 0.9
8 | 1 | 0 | 0 | 0 | 0 | 1 | 0.99015 | -0.06817 | 0.4 | 1 | 1.1 | 0.9
13 | 1 | 0.051367 | 0.012874 | 0 | 0 | 1 | 0.98675 | -0.092791 | 0.4 | 1 | 1.1 | 0.9
18 | 1 | 0.023777 | 0.0059591 | 0 | 0 | 1 | 0.98385 | -0.1132 | 0.4 | 1 | 1.1 | 0.9
17 | 1 | 0.010507 | 0.0026333 | 0 | 0 | 1 | 0.9807 | -0.13491 | 0.4 | 1 | 1.1 | 0.9
12 | 1 | 0.026323 | 0.0065971 | 0 | 0 | 1 | 0.98662 | -0.093679 | 0.4 | 1 | 1.1 | 0.9
11 | 1 | 0.0086535 | 0.0021688 | 0 | 0 | 1 | 0.97952 | -0.14329 | 0.4 | 1 | 1.1 | 0.9
14 | 1 | 0.010872 | 0.0027248 | 0 | 0 | 1 | 0.97995 | -0.14026 | 0.4 | 1 | 1.1 | 0.9
9 | 1 | 0.016483 | 0.0041312 | 0 | 0 | 1 | 0.97709 | -0.16064 | 0.4 | 1 | 1.1 | 0.9
10 | 1 | 0.026163 | 0.0065571 | 0 | 0 | 1 | 0.97781 | -0.15551 | 0.4 | 1 | 1.1 | 0.9

## generator_data
GEN_BUS | PG | QG | QMAX | QMIN | VG | MBASE | GEN_STATUS | PMAX | PMIN
5 | 0.23663 | 0.059797 | 10 | -10 | 1 | 100 | 1 | 10 | 0

## branch_data
F_BUS | T_BUS | BR_R | BR_X | BR_B | RATE_A | RATE_B | RATE_C | TAP | SHIFT | BR_STATUS | ANGMIN | ANGMAX | P_in | Q_in | P_out | Q_out
1 | 2 | 3.8571 | 1.4835 | 3.8925e-09 | 0 | 0 | 0 | 0 | 0 | 1 | -90 | 90 | -0.051302 | -0.012857 | 0.051413 | 0.0129
2 | 4 | 6.7851 | 2.6096 | 6.8473e-09 | 0 | 0 | 0 | 0 | 0 | 1 | -90 | 90 | -0.058815 | -0.014755 | 0.059071 | 0.014853
4 | 6 | 27.2616 | 10.4852 | 2.7512e-08 | 0 | 0 | 0 | 0 | 0 | 1 | -90 | 90 | 0.023963 | 0.0060275 | -0.023793 | -0.0059651
4 | 5 | 8.9659 | 3.4484 | 9.0482e-09 | 0 | 0 | 0 | 0 | 0 | 1 | -90 | 90 | -0.083034 | -0.02088 | 0.083702 | 0.021136
6 | 18 | 2.6248 | 1.0096 | 2.6489e-09 | 0 | 0 | 0 | 0 | 0 | 1 | -90 | 90 | 0.023793 | 0.0059652 | -0.023777 | -0.0059591
5 | 8 | 12.091 | 4.6504 | 2.4404e-08 | 0 | 0 | 0 | 0 | 0 | 1 | -90 | 90 | 0.07422 | 0.018801 | -0.073511 | -0.018531
5 | 13 | 15.3502 | 5.9039 | 1.5491e-08 | 0 | 0 | 0 | 0 | 0 | 1 | -90 | 90 | 0.078704 | 0.019859 | -0.077693 | -0.019472
8 | 17 | 11.6117 | 4.466 | 2.3436e-08 | 0 | 0 | 0 | 0 | 0 | 1 | -90 | 90 | 0.073511 | 0.018531 | -0.07283 | -0.018272
13 | 12 | 0.428 | 0.16461 | 4.3193e-10 | 0 | 0 | 0 | 0 | 0 | 1 | -90 | 90 | 0.026326 | 0.0065983 | -0.026323 | -0.0065971
17 | 11 | 2.0441 | 0.78621 | 2.0629e-09 | 0 | 0 | 0 | 0 | 0 | 1 | -90 | 90 | 0.051443 | 0.012911 | -0.051384 | -0.012889
17 | 14 | 6.1645 | 2.371 | 6.2211e-09 | 0 | 0 | 0 | 0 | 0 | 1 | -90 | 90 | 0.01088 | 0.0027273 | -0.010872 | -0.0027248
11 | 10 | 3.5738 | 1.3745 | 3.6066e-09 | 0 | 0 | 0 | 0 | 0 | 1 | -90 | 90 | 0.04273 | 0.01072 | -0.042658 | -0.010692
9 | 10 | 3.8787 | 1.4918 | 3.9143e-09 | 0 | 0 | 0 | 0 | 0 | 1 | -90 | 90 | -0.016483 | -0.0041312 | 0.016495 | 0.0041353