## bus_data
BUS_I | BUS_TYPE | Pd | Qd | Gs | Bs | area | Vm | Va | baseKV | zone | Vmax | Vmin
1 | 1 | 0.0152 | 0.0038094 | 0 | 0 | 1 | 0.99233 | -0.053742 | 0.4 | 1 | 1.1 | 0.9
2 | 1 | 0.0027129 | 0.00067992 | 0 | 0 | 1 | 0.99456 | -0.037993 | 0.4 | 1 | 1.1 | 0.9
4 | 3 | 0.010569 | 0.0026489 | 0 | 0 | 1 | 1 | 0 | 0.4 | 1 | 1.1 | 0.9
43 | 1 | 0.0066688 | 0.0016713 | 0 | 0 | 1 | 0.99099 | -0.063184 | 0.4 | 1 | 1.1 | 0.9
6 | 1 | 0.015407 | 0.0038613 | 0 | 0 | 1 | 0.99176 | -0.057544 | 0.4 | 1 | 1.1 | 0.9
7 | 1 | 0.0043181 | 0.0010822 | 0 | 0 | 1 | 0.98904 | -0.076783 | 0.4 | 1 | 1.1 | 0.9
44 | 1 | 0.021784 | 0.0054596 | 0 | 0 | 1 | 0.98692 | -0.091716 | 0.4 | 1 | 1.1 | 0.9
8 | 1 | 0.0035404 | 0.00088731 | 0 | 0 | 1 | 0.98862 | -0.079752 | 0.4 | 1 | 1.1 | 0.9
9 | 1 | 0.0034692 | 0.00086947 | 0 | 0 | 1 | 0.98836 | -0.081584 | 0.4 | 1 | 1.1 | 0.9
45 | 1 | 0.0034656 | 0.00086855 | 0 | 0 | 1 | 0.98821 | -0.082658 | 0.4 | 1 | 1.1 | 0.9
42 | 1 | 0.00554 | 0.0013885 | 0 | 0 | 1 | 0.99081 | -0.064442 | 0.4 | 1 | 1.1 | 0.9
24 | 1 | 0.0023005 | 0.00057657 | 0 | 0 | 1 | 0.99053 | -0.066406 | 0.4 | 1 | 1.1 | 0.9
22 | 1 | 0 | 0 | 0 | 0 | 1 | 0.99044 | -0.067083 | 0.4 | 1 | 1.1 | 0.9
23 | 1 | 0.0032996 | 0.00082696 | 0 | 0 | 1 | 0.99035 | -0.067668 | 0.4 | 1 | 1.1 | 0.9

## generator_data
GEN_BUS | PG | QG | QMAX | QMIN | VG | MBASE | GEN_STATUS | PMAX | PMIN
4 | 0.099134 | 0.024949 | 10 | -10 | 1 | 100 | 1 | 10 | 0

## branch_data
F_BUS | T_BUS | BR_R | BR_X | BR_B | RATE_A | RATE_B | RATE_C | TAP | SHIFT | BR_STATUS | ANGMIN | ANGMAX | P_in | Q_in | P_out | Q_out
1 | 2 | 13.3154 | 5.1213 | 1.3438e-08 | 0 | 0 | 0 | 0 | 0 | 1 | -90 | 90 | -0.0152 | -0.0038094 | 0.015233 | 0.0038208
2 | 4 | 13.7647 | 5.2941 | 1.3891e-08 | 0 | 0 | 0 | 0 | 0 | 1 | -90 | 90 | -0.035821 | -0.0089867 | 0.036011 | 0.0090583
2 | 43 | 18.1442 | 6.9785 | 1.8311e-08 | 0 | 0 | 0 | 0 | 0 | 1 | -90 | 90 | 0.017875 | 0.004486 | -0.017813 | -0.0044638
4 | 6 | 14.2889 | 5.4957 | 1.442e-08 | 0 | 0 | 0 | 0 | 0 | 1 | -90 | 90 | 0.052554 | 0.013241 | -0.052134 | -0.013081
43 | 42 | 1.4437 | 0.55529 | 1.457e-09 | 0 | 0 | 0 | 0 | 0 | 1 | -90 | 90 | 0.011144 | 0.0027925 | -0.011142 | -0.0027919
6 | 7 | 16.6008 | 6.3849 | 1.6753e-08 | 0 | 0 | 0 | 0 | 0 | 1 | -90 | 90 | 0.014839 | 0.0037226 | -0.0148 | -0.003709
6 | 44 | 19.9929 | 7.6896 | 2.0176e-08 | 0 | 0 | 0 | 0 | 0 | 1 | -90 | 90 | 0.021888 | 0.0054975 | -0.021784 | -0.0054596
7 | 8 | 3.6071 | 1.3874 | 3.6402e-09 | 0 | 0 | 0 | 0 | 0 | 1 | -90 | 90 | 0.010482 | 0.0026268 | -0.010477 | -0.0026255
8 | 9 | 3.3611 | 1.2927 | 3.392e-09 | 0 | 0 | 0 | 0 | 0 | 1 | -90 | 90 | 0.0069371 | 0.0017382 | -0.0069353 | -0.0017378
9 | 45 | 3.9392 | 1.5151 | 3.9753e-09 | 0 | 0 | 0 | 0 | 0 | 1 | -90 | 90 | 0.0034661 | 0.00086837 | -0.0034656 | -0.00086856
42 | 24 | 4.4801 | 1.7231 | 4.5212e-09 | 0 | 0 | 0 | 0 | 0 | 1 | -90 | 90 | 0.0056022 | 0.0014034 | -0.0056007 | -0.0014033
24 | 22 | 2.6171 | 1.0066 | 2.6411e-09 | 0 | 0 | 0 | 0 | 0 | 1 | -90 | 90 | 0.0033002 | 0.0008267 | -0.0032999 | -0.00082684
22 | 23 | 2.2655 | 0.87135 | 2.2863e-09 | 0 | 0 | 0 | 0 | 0 | 1 | -90 | 90 | 0.0032999 | 0.00082684 | -0.0032996 | -0.00082696