## bus_data
BUS_I | BUS_TYPE | Pd | Qd | Gs | Bs | area | Vm | Va | baseKV | zone | Vmax | Vmin
1 | 1 | 0.0022479 | 0.00056337 | 0 | 0 | 1 | 0.99683 | -0.022233 | 0.4 | 1 | 1.1 | 0.9
2 | 1 | 0.0019225 | 0.00048182 | 0 | 0 | 1 | 0.99589 | -0.028879 | 0.4 | 1 | 1.1 | 0.9
82 | 1 | 0.0015793 | 0.00039582 | 0 | 0 | 1 | 0.99959 | -0.0029005 | 0.4 | 1 | 1.1 | 0.9
4 | 1 | 0.0015896 | 0.0003984 | 0 | 0 | 1 | 0.99571 | -0.030101 | 0.4 | 1 | 1.1 | 0.9
3 | 1 | 0.0015724 | 0.00039409 | 0 | 0 | 1 | 0.99734 | -0.018773 | 0.4 | 1 | 1.1 | 0.9
83 | 1 | 0.0019824 | 0.00049683 | 0 | 0 | 1 | 0.99899 | -0.0071115 | 0.4 | 1 | 1.1 | 0.9
5 | 1 | 0.002409 | 0.00060374 | 0 | 0 | 1 | 0.9962 | -0.026886 | 0.4 | 1 | 1.1 | 0.9
6 | 1 | 0.0010098 | 0.00025309 | 0 | 0 | 1 | 0.9956 | -0.030858 | 0.4 | 1 | 1.1 | 0.9
79 | 1 | 0.00066866 | 0.00016758 | 0 | 0 | 1 | 0.99608 | -0.027758 | 0.4 | 1 | 1.1 | 0.9
12 | 1 | 0.0012062 | 0.00030231 | 0 | 0 | 1 | 0.99546 | -0.031866 | 0.4 | 1 | 1.1 | 0.9
10 | 1 | 0.0024736 | 0.00061993 | 0 | 0 | 1 | 0.99546 | -0.031885 | 0.4 | 1 | 1.1 | 0.9
54 | 1 | 0.0024736 | 0.00061993 | 0 | 0 | 1 | 0.99529 | -0.033084 | 0.4 | 1 | 1.1 | 0.9
55 | 1 | 0 | 0 | 0 | 0 | 1 | 0.99539 | -0.032347 | 0.4 | 1 | 1.1 | 0.9
56 | 1 | 0.001588 | 0.000398 | 0 | 0 | 1 | 0.9957 | -0.030157 | 0.4 | 1 | 1.1 | 0.9
57 | 1 | 0.0013377 | 0.00033527 | 0 | 0 | 1 | 0.99538 | -0.032443 | 0.4 | 1 | 1.1 | 0.9
60 | 1 | 0.0034895 | 0.00087456 | 0 | 0 | 1 | 0.99606 | -0.027638 | 0.4 | 1 | 1.1 | 0.9
61 | 1 | 0.0016622 | 0.00041659 | 0 | 0 | 1 | 0.99536 | -0.032532 | 0.4 | 1 | 1.1 | 0.9
62 | 1 | 0.0011865 | 0.00029737 | 0 | 0 | 1 | 0.99607 | -0.027591 | 0.4 | 1 | 1.1 | 0.9
63 | 1 | 0.0027847 | 0.00069791 | 0 | 0 | 1 | 0.99877 | -0.0086199 | 0.4 | 1 | 1.1 | 0.9
64 | 3 | 0.0031158 | 0.0007809 | 0 | 0 | 1 | 1 | 0 | 0.4 | 1 | 1.1 | 0.9
65 | 1 | 0.0012748 | 0.00031948 | 0 | 0 | 1 | 0.99992 | -0.00053735 | 0.4 | 1 | 1.1 | 0.9
81 | 1 | 0.0014736 | 0.00036931 | 0 | 0 | 1 | 0.99986 | -0.00096301 | 0.4 | 1 | 1.1 | 0.9

## generator_data
GEN_BUS | PG | QG | QMAX | QMIN | VG | MBASE | GEN_STATUS | PMAX | PMIN
64 | 0.039161 | 0.0098118 | 10 | -10 | 1 | 100 | 1 | 10 | 0

## branch_data
F_BUS | T_BUS | BR_R | BR_X | BR_B | RATE_A | RATE_B | RATE_C | TAP | SHIFT | BR_STATUS | ANGMIN | ANGMAX | P_in | Q_in | P_out | Q_out
1 | 2 | 10.4645 | 4.0248 | 1.0561e-08 | 0 | 0 | 0 | 0 | 0 | 1 | -90 | 90 | 0.0082114 | 0.0020574 | -0.0082038 | -0.0020555
1 | 82 | 23.9599 | 9.2154 | 2.418e-08 | 0 | 0 | 0 | 0 | 0 | 1 | -90 | 90 | -0.010459 | -0.0026208 | 0.010487 | 0.0026291
2 | 4 | 2.5125 | 0.96633 | 2.5355e-09 | 0 | 0 | 0 | 0 | 0 | 1 | -90 | 90 | 0.0062813 | 0.0015737 | -0.0062803 | -0.0015736
82 | 83 | 8.1781 | 3.1454 | 8.2532e-09 | 0 | 0 | 0 | 0 | 0 | 1 | -90 | 90 | 0.0066472 | 0.0016588 | -0.0066434 | -0.0016582
82 | 81 | 1.3444 | 0.51707 | 1.3567e-09 | 0 | 0 | 0 | 0 | 0 | 1 | -90 | 90 | -0.018714 | -0.0046837 | 0.018719 | 0.0046855
4 | 6 | 2.0827 | 0.80102 | 2.1018e-09 | 0 | 0 | 0 | 0 | 0 | 1 | -90 | 90 | 0.0046906 | 0.0011752 | -0.0046902 | -0.0011752
3 | 83 | 32.2015 | 12.3852 | 3.2497e-08 | 0 | 0 | 0 | 0 | 0 | 1 | -90 | 90 | -0.0046536 | -0.0011617 | 0.004661 | 0.0011613
3 | 5 | 33.8401 | 13.0154 | 3.4151e-08 | 0 | 0 | 0 | 0 | 0 | 1 | -90 | 90 | 0.0030811 | 0.00076761 | -0.0030777 | -0.00076968
5 | 79 | 16.6917 | 6.4199 | 1.6845e-08 | 0 | 0 | 0 | 0 | 0 | 1 | -90 | 90 | 0.00066874 | 0.00016594 | -0.00066866 | -0.00016758
6 | 12 | 3.5326 | 1.3587 | 3.565e-09 | 0 | 0 | 0 | 0 | 0 | 1 | -90 | 90 | 0.0036803 | 0.00092208 | -0.0036798 | -0.00092224
12 | 10 | 0.10279 | 0.039535 | 1.0374e-10 | 0 | 0 | 0 | 0 | 0 | 1 | -90 | 90 | 0.0024736 | 0.00061993 | -0.0024736 | -0.00061993
54 | 55 | 3.8432 | 1.4782 | 3.8785e-09 | 0 | 0 | 0 | 0 | 0 | 1 | -90 | 90 | -0.0024736 | -0.00061993 | 0.0024738 | 0.00061965
55 | 56 | 5.1596 | 1.9845 | 5.2069e-09 | 0 | 0 | 0 | 0 | 0 | 1 | -90 | 90 | -0.0054738 | -0.0013714 | 0.0054755 | 0.0013715
55 | 57 | 0.41549 | 0.15981 | 4.1931e-10 | 0 | 0 | 0 | 0 | 0 | 1 | -90 | 90 | 0.003 | 0.00075177 | -0.003 | -0.0007518
56 | 60 | 4.6029 | 1.7703 | 4.6451e-09 | 0 | 0 | 0 | 0 | 0 | 1 | -90 | 90 | -0.0070635 | -0.0017695 | 0.007066 | 0.00177
57 | 61 | 0.69021 | 0.26547 | 6.9655e-10 | 0 | 0 | 0 | 0 | 0 | 1 | -90 | 90 | 0.0016622 | 0.00041653 | -0.0016622 | -0.00041659
60 | 62 | 0.057437 | 0.022091 | 5.7964e-11 | 0 | 0 | 0 | 0 | 0 | 1 | -90 | 90 | -0.010556 | -0.0026446 | 0.010556 | 0.0026446
62 | 63 | 20.9103 | 8.0424 | 2.1102e-08 | 0 | 0 | 0 | 0 | 0 | 1 | -90 | 90 | -0.011742 | -0.002942 | 0.011773 | 0.0029518
63 | 64 | 7.7063 | 2.9639 | 7.777e-09 | 0 | 0 | 0 | 0 | 0 | 1 | -90 | 90 | -0.014558 | -0.0036497 | 0.014575 | 0.0036556
64 | 65 | 0.32536 | 0.12514 | 3.2834e-10 | 0 | 0 | 0 | 0 | 0 | 1 | -90 | 90 | 0.02147 | 0.0053753 | -0.021468 | -0.0053748
65 | 81 | 0.27393 | 0.10536 | 2.7645e-10 | 0 | 0 | 0 | 0 | 0 | 1 | -90 | 90 | 0.020194 | 0.0050553 | -0.020192 | -0.0050548