## bus_data
BUS_I | BUS_TYPE | Pd | Qd | Gs | Bs | area | Vm | Va | baseKV | zone | Vmax | Vmin
7 | 1 | 0.0011956 | 0.00029965 | 0 | 0 | 1 | 0.9948 | -0.03648 | 0.4 | 1 | 1.1 | 0.9
8 | 1 | 0.0010691 | 0.00026795 | 0 | 0 | 1 | 0.99478 | -0.0366 | 0.4 | 1 | 1.1 | 0.9
9 | 1 | 0.0021483 | 0.00053841 | 0 | 0 | 1 | 0.99486 | -0.036095 | 0.4 | 1 | 1.1 | 0.9
11 | 1 | 0.0021972 | 0.00055067 | 0 | 0 | 1 | 0.99489 | -0.03588 | 0.4 | 1 | 1.1 | 0.9
13 | 1 | 0.00086415 | 0.00021658 | 0 | 0 | 1 | 0.99527 | -0.033207 | 0.4 | 1 | 1.1 | 0.9
14 | 1 | 0 | 0 | 0 | 0 | 1 | 0.99572 | -0.029985 | 0.4 | 1 | 1.1 | 0.9
16 | 1 | 0 | 0 | 0 | 0 | 1 | 0.99591 | -0.028652 | 0.4 | 1 | 1.1 | 0.9
15 | 1 | 0.0011929 | 0.00029896 | 0 | 0 | 1 | 0.99461 | -0.037928 | 0.4 | 1 | 1.1 | 0.9
74 | 1 | 0 | 0 | 0 | 0 | 1 | 0.99463 | -0.037775 | 0.4 | 1 | 1.1 | 0.9
20 | 1 | 0.0010182 | 0.00025519 | 0 | 0 | 1 | 0.99639 | -0.025267 | 0.4 | 1 | 1.1 | 0.9
17 | 1 | 0.0007503 | 0.00018804 | 0 | 0 | 1 | 0.99479 | -0.036555 | 0.4 | 1 | 1.1 | 0.9
76 | 1 | 0.0028678 | 0.00071875 | 0 | 0 | 1 | 0.99447 | -0.038891 | 0.4 | 1 | 1.1 | 0.9
72 | 1 | 0.00099522 | 0.00024943 | 0 | 0 | 1 | 0.99471 | -0.037194 | 0.4 | 1 | 1.1 | 0.9
22 | 1 | 0.0011773 | 0.00029505 | 0 | 0 | 1 | 0.99751 | -0.017427 | 0.4 | 1 | 1.1 | 0.9
18 | 1 | 0.00062119 | 0.00015568 | 0 | 0 | 1 | 0.99464 | -0.037645 | 0.4 | 1 | 1.1 | 0.9
19 | 1 | 0.0011795 | 0.00029562 | 0 | 0 | 1 | 0.99454 | -0.038358 | 0.4 | 1 | 1.1 | 0.9
21 | 1 | 0.00096787 | 0.00024257 | 0 | 0 | 1 | 0.99452 | -0.038485 | 0.4 | 1 | 1.1 | 0.9
23 | 1 | 0 | 0 | 0 | 0 | 1 | 0.99431 | -0.039979 | 0.4 | 1 | 1.1 | 0.9
26 | 1 | 0.0016545 | 0.00041465 | 0 | 0 | 1 | 0.99772 | -0.015966 | 0.4 | 1 | 1.1 | 0.9
24 | 1 | 0.002254 | 0.00056491 | 0 | 0 | 1 | 0.99422 | -0.040589 | 0.4 | 1 | 1.1 | 0.9
25 | 1 | 0.002361 | 0.00059172 | 0 | 0 | 1 | 0.99424 | -0.040433 | 0.4 | 1 | 1.1 | 0.9
27 | 1 | 0.0014945 | 0.00037455 | 0 | 0 | 1 | 0.99799 | -0.014074 | 0.4 | 1 | 1.1 | 0.9
28 | 3 | 0.0027853 | 0.00069807 | 0 | 0 | 1 | 1 | 0 | 0.4 | 1 | 1.1 | 0.9
29 | 1 | 0 | 0 | 0 | 0 | 1 | 0.99796 | -0.014292 | 0.4 | 1 | 1.1 | 0.9
30 | 1 | 0.0024037 | 0.00060242 | 0 | 0 | 1 | 0.99783 | -0.015222 | 0.4 | 1 | 1.1 | 0.9
31 | 1 | 0.0011676 | 0.00029264 | 0 | 0 | 1 | 0.99742 | -0.018121 | 0.4 | 1 | 1.1 | 0.9
32 | 1 | 0.002183 | 0.00054711 | 0 | 0 | 1 | 0.99723 | -0.019382 | 0.4 | 1 | 1.1 | 0.9
33 | 1 | 0.0012938 | 0.00032426 | 0 | 0 | 1 | 0.9974 | -0.018262 | 0.4 | 1 | 1.1 | 0.9
68 | 1 | 0.0015777 | 0.0003954 | 0 | 0 | 1 | 0.99693 | -0.021498 | 0.4 | 1 | 1.1 | 0.9
75 | 1 | 0.0012095 | 0.00030313 | 0 | 0 | 1 | 0.99716 | -0.019918 | 0.4 | 1 | 1.1 | 0.9
67 | 1 | 0 | 0 | 0 | 0 | 1 | 0.99664 | -0.023579 | 0.4 | 1 | 1.1 | 0.9
73 | 1 | 0.00091707 | 0.00022984 | 0 | 0 | 1 | 0.99647 | -0.024764 | 0.4 | 1 | 1.1 | 0.9
34 | 1 | 0.0015803 | 0.00039606 | 0 | 0 | 1 | 0.99327 | -0.047358 | 0.4 | 1 | 1.1 | 0.9
35 | 1 | 0.00098219 | 0.00024616 | 0 | 0 | 1 | 0.99305 | -0.048928 | 0.4 | 1 | 1.1 | 0.9
36 | 1 | 0 | 0 | 0 | 0 | 1 | 0.99425 | -0.040408 | 0.4 | 1 | 1.1 | 0.9
38 | 1 | 0.00083055 | 0.00020816 | 0 | 0 | 1 | 0.99264 | -0.051823 | 0.4 | 1 | 1.1 | 0.9
44 | 1 | 0.00093292 | 0.00023381 | 0 | 0 | 1 | 0.99277 | -0.050891 | 0.4 | 1 | 1.1 | 0.9
37 | 1 | 0.0014912 | 0.00037374 | 0 | 0 | 1 | 0.99462 | -0.037786 | 0.4 | 1 | 1.1 | 0.9
49 | 1 | 0.00079535 | 0.00019933 | 0 | 0 | 1 | 0.9918 | -0.057726 | 0.4 | 1 | 1.1 | 0.9
42 | 1 | 0.00073284 | 0.00018367 | 0 | 0 | 1 | 0.99274 | -0.051064 | 0.4 | 1 | 1.1 | 0.9
43 | 1 | 0.00067763 | 0.00016983 | 0 | 0 | 1 | 0.99275 | -0.051013 | 0.4 | 1 | 1.1 | 0.9
39 | 1 | 0.0017145 | 0.00042969 | 0 | 0 | 1 | 0.99506 | -0.034672 | 0.4 | 1 | 1.1 | 0.9
45 | 1 | 0.0032181 | 0.00080654 | 0 | 0 | 1 | 0.99535 | -0.032623 | 0.4 | 1 | 1.1 | 0.9
50 | 1 | 0.00090908 | 0.00022784 | 0 | 0 | 1 | 0.99173 | -0.058213 | 0.4 | 1 | 1.1 | 0.9
51 | 1 | 0.00089182 | 0.00022351 | 0 | 0 | 1 | 0.99165 | -0.058818 | 0.4 | 1 | 1.1 | 0.9
52 | 1 | 0 | 0 | 0 | 0 | 1 | 0.99157 | -0.059372 | 0.4 | 1 | 1.1 | 0.9
53 | 1 | 0.001774 | 0.0004446 | 0 | 0 | 1 | 0.99142 | -0.060425 | 0.4 | 1 | 1.1 | 0.9
46 | 1 | 0.00078063 | 0.00019564 | 0 | 0 | 1 | 0.99581 | -0.029428 | 0.4 | 1 | 1.1 | 0.9
40 | 1 | 0.0011038 | 0.00027664 | 0 | 0 | 1 | 0.99644 | -0.024973 | 0.4 | 1 | 1.1 | 0.9
41 | 1 | 0.0020372 | 0.00051058 | 0 | 0 | 1 | 0.99651 | -0.024444 | 0.4 | 1 | 1.1 | 0.9
66 | 1 | 0.0010021 | 0.00025116 | 0 | 0 | 1 | 0.99634 | -0.02565 | 0.4 | 1 | 1.1 | 0.9
47 | 1 | 0.00065838 | 0.00016501 | 0 | 0 | 1 | 0.99581 | -0.029422 | 0.4 | 1 | 1.1 | 0.9
48 | 1 | 0.0019534 | 0.00048956 | 0 | 0 | 1 | 0.99626 | -0.026261 | 0.4 | 1 | 1.1 | 0.9
58 | 1 | 0.00094211 | 0.00023612 | 0 | 0 | 1 | 0.99313 | -0.04847 | 0.4 | 1 | 1.1 | 0.9
59 | 1 | 0.0016725 | 0.00041916 | 0 | 0 | 1 | 0.99315 | -0.048299 | 0.4 | 1 | 1.1 | 0.9
77 | 1 | 0.0019668 | 0.00049293 | 0 | 0 | 1 | 0.99318 | -0.048122 | 0.4 | 1 | 1.1 | 0.9
78 | 1 | 0.00094326 | 0.0002364 | 0 | 0 | 1 | 0.99428 | -0.040251 | 0.4 | 1 | 1.1 | 0.9
80 | 1 | 0.0021587 | 0.00054102 | 0 | 0 | 1 | 0.99068 | -0.066093 | 0.4 | 1 | 1.1 | 0.9
69 | 1 | 0.0016699 | 0.00041852 | 0 | 0 | 1 | 0.99562 | -0.030771 | 0.4 | 1 | 1.1 | 0.9
70 | 1 | 0.0026825 | 0.00067229 | 0 | 0 | 1 | 0.99491 | -0.035826 | 0.4 | 1 | 1.1 | 0.9
71 | 1 | 0.0013154 | 0.00032968 | 0 | 0 | 1 | 0.99625 | -0.026304 | 0.4 | 1 | 1.1 | 0.9

## generator_data
GEN_BUS | PG | QG | QMAX | QMIN | VG | MBASE | GEN_STATUS | PMAX | PMIN
28 | 0.077328 | 0.019398 | 10 | -10 | 1 | 100 | 1 | 10 | 0

## branch_data
F_BUS | T_BUS | BR_R | BR_X | BR_B | RATE_A | RATE_B | RATE_C | TAP | SHIFT | BR_STATUS | ANGMIN | ANGMAX | P_in | Q_in | P_out | Q_out
7 | 8 | 1.4464 | 0.55632 | 1.4597e-09 | 0 | 0 | 0 | 0 | 0 | 1 | -90 | 90 | 0.0010692 | 0.00026781 | -0.0010691 | -0.00026795
7 | 9 | 2.1942 | 0.84392 | 2.2143e-09 | 0 | 0 | 0 | 0 | 0 | 1 | -90 | 90 | -0.0022648 | -0.00056746 | 0.0022649 | 0.00056729
9 | 11 | 0.62646 | 0.24094 | 6.3221e-10 | 0 | 0 | 0 | 0 | 0 | 1 | -90 | 90 | -0.0044132 | -0.0011057 | 0.0044133 | 0.0011057
11 | 13 | 5.2112 | 2.0043 | 5.259e-09 | 0 | 0 | 0 | 0 | 0 | 1 | -90 | 90 | -0.0066105 | -0.0016564 | 0.006613 | 0.0016568
13 | 14 | 5.5584 | 2.1378 | 5.6094e-09 | 0 | 0 | 0 | 0 | 0 | 1 | -90 | 90 | -0.0074771 | -0.0018734 | 0.0074804 | 0.0018741
14 | 16 | 2.2994 | 0.8844 | 2.3205e-09 | 0 | 0 | 0 | 0 | 0 | 1 | -90 | 90 | -0.0074804 | -0.0018741 | 0.0074818 | 0.0018744
16 | 20 | 2.7976 | 1.076 | 2.8232e-09 | 0 | 0 | 0 | 0 | 0 | 1 | -90 | 90 | -0.015628 | -0.003915 | 0.015635 | 0.0039175
16 | 17 | 12.5156 | 4.8137 | 1.263e-08 | 0 | 0 | 0 | 0 | 0 | 1 | -90 | 90 | 0.008146 | 0.0020406 | -0.0081371 | -0.0020384
15 | 74 | 1.6433 | 0.63204 | 1.6584e-09 | 0 | 0 | 0 | 0 | 0 | 1 | -90 | 90 | -0.0011929 | -0.00029896 | 0.0011929 | 0.00029881
74 | 76 | 1.3504 | 0.5194 | 1.3628e-09 | 0 | 0 | 0 | 0 | 0 | 1 | -90 | 90 | 0.010567 | 0.0026379 | -0.010565 | -0.0026374
74 | 72 | 0.6329 | 0.24342 | 6.3871e-10 | 0 | 0 | 0 | 0 | 0 | 1 | -90 | 90 | -0.01176 | -0.0029367 | 0.011761 | 0.002937
20 | 22 | 6.0907 | 2.3426 | 6.1466e-09 | 0 | 0 | 0 | 0 | 0 | 1 | -90 | 90 | -0.016653 | -0.0041727 | 0.016671 | 0.004179
17 | 18 | 1.9002 | 0.73084 | 1.9176e-09 | 0 | 0 | 0 | 0 | 0 | 1 | -90 | 90 | 0.0073868 | 0.0018504 | -0.0073857 | -0.0018501
76 | 78 | 2.2524 | 0.86631 | 2.2731e-09 | 0 | 0 | 0 | 0 | 0 | 1 | -90 | 90 | 0.0076974 | 0.0019186 | -0.007696 | -0.0019183
72 | 70 | 1.3741 | 0.52851 | 1.3867e-09 | 0 | 0 | 0 | 0 | 0 | 1 | -90 | 90 | -0.012756 | -0.0031864 | 0.012758 | 0.0031872
22 | 26 | 1.062 | 0.40845 | 1.0717e-09 | 0 | 0 | 0 | 0 | 0 | 1 | -90 | 90 | -0.017849 | -0.0044741 | 0.017852 | 0.0044754
18 | 19 | 1.3559 | 0.52149 | 1.3683e-09 | 0 | 0 | 0 | 0 | 0 | 1 | -90 | 90 | 0.0067645 | 0.0016944 | -0.0067638 | -0.0016943
19 | 21 | 0.29353 | 0.1129 | 2.9622e-10 | 0 | 0 | 0 | 0 | 0 | 1 | -90 | 90 | 0.0055843 | 0.0013987 | -0.0055842 | -0.0013987
21 | 23 | 4.1636 | 1.6014 | 4.2018e-09 | 0 | 0 | 0 | 0 | 0 | 1 | -90 | 90 | 0.0046163 | 0.0011561 | -0.0046154 | -0.0011562
23 | 24 | 3.4856 | 1.3406 | 3.5175e-09 | 0 | 0 | 0 | 0 | 0 | 1 | -90 | 90 | 0.0022542 | 0.00056464 | -0.002254 | -0.00056491
23 | 25 | 2.4757 | 0.9522 | 2.4984e-09 | 0 | 0 | 0 | 0 | 0 | 1 | -90 | 90 | 0.0023612 | 0.00059153 | -0.002361 | -0.00059172
26 | 27 | 1.2585 | 0.48404 | 1.27e-09 | 0 | 0 | 0 | 0 | 0 | 1 | -90 | 90 | -0.019507 | -0.00489 | 0.019512 | 0.0048919
27 | 28 | 8.7131 | 3.3512 | 8.7931e-09 | 0 | 0 | 0 | 0 | 0 | 1 | -90 | 90 | -0.021006 | -0.0052664 | 0.021047 | 0.0052813
28 | 29 | 3.4784 | 1.3379 | 3.5104e-09 | 0 | 0 | 0 | 0 | 0 | 1 | -90 | 90 | 0.053495 | 0.013418 | -0.053389 | -0.013378
29 | 30 | 0.39817 | 0.15314 | 4.0183e-10 | 0 | 0 | 0 | 0 | 0 | 1 | -90 | 90 | 0.030319 | 0.0076006 | -0.030315 | -0.0075991
29 | 31 | 2.1486 | 0.8264 | 2.1683e-09 | 0 | 0 | 0 | 0 | 0 | 1 | -90 | 90 | 0.02307 | 0.0057774 | -0.023057 | -0.0057729
30 | 32 | 1.9322 | 0.74314 | 1.9499e-09 | 0 | 0 | 0 | 0 | 0 | 1 | -90 | 90 | 0.027912 | 0.0069967 | -0.027896 | -0.0069907
31 | 33 | 0.083527 | 0.032126 | 8.4294e-11 | 0 | 0 | 0 | 0 | 0 | 1 | -90 | 90 | 0.02189 | 0.0054802 | -0.021889 | -0.0054801
32 | 68 | 1.0658 | 0.40992 | 1.0756e-09 | 0 | 0 | 0 | 0 | 0 | 1 | -90 | 90 | 0.025713 | 0.0064436 | -0.025705 | -0.0064408
33 | 75 | 1.0395 | 0.39982 | 1.0491e-09 | 0 | 0 | 0 | 0 | 0 | 1 | -90 | 90 | 0.020596 | 0.0051558 | -0.020591 | -0.0051541
68 | 67 | 1.1156 | 0.42909 | 1.1259e-09 | 0 | 0 | 0 | 0 | 0 | 1 | -90 | 90 | 0.024127 | 0.0060454 | -0.024121 | -0.0060428
75 | 73 | 3.2282 | 1.2416 | 3.2579e-09 | 0 | 0 | 0 | 0 | 0 | 1 | -90 | 90 | 0.019381 | 0.004851 | -0.019368 | -0.0048463
67 | 66 | 1.2764 | 0.49093 | 1.2881e-09 | 0 | 0 | 0 | 0 | 0 | 1 | -90 | 90 | 0.020979 | 0.0052564 | -0.020973 | -0.0052542
67 | 41 | 3.5555 | 1.3675 | 3.5881e-09 | 0 | 0 | 0 | 0 | 0 | 1 | -90 | 90 | 0.0031415 | 0.00078642 | -0.0031411 | -0.00078663
73 | 71 | 1.0757 | 0.41371 | 1.0855e-09 | 0 | 0 | 0 | 0 | 0 | 1 | -90 | 90 | 0.018451 | 0.0046165 | -0.018447 | -0.0046151
34 | 35 | 6.0429 | 2.3242 | 6.0984e-09 | 0 | 0 | 0 | 0 | 0 | 1 | -90 | 90 | 0.003327 | 0.00083213 | -0.0033262 | -0.00083246
34 | 36 | 8.802 | 3.3854 | 8.8828e-09 | 0 | 0 | 0 | 0 | 0 | 1 | -90 | 90 | -0.010116 | -0.0025301 | 0.010125 | 0.002533
34 | 38 | 10.9654 | 4.2174 | 1.1066e-08 | 0 | 0 | 0 | 0 | 0 | 1 | -90 | 90 | 0.0052084 | 0.001302 | -0.0052052 | -0.0013018
35 | 44 | 10.734 | 4.1285 | 1.0832e-08 | 0 | 0 | 0 | 0 | 0 | 1 | -90 | 90 | 0.002344 | 0.0005863 | -0.0023434 | -0.00058712
36 | 37 | 3.3236 | 1.2783 | 3.3541e-09 | 0 | 0 | 0 | 0 | 0 | 1 | -90 | 90 | -0.010125 | -0.002533 | 0.010129 | 0.0025341
38 | 49 | 17.2468 | 6.6334 | 1.7405e-08 | 0 | 0 | 0 | 0 | 0 | 1 | -90 | 90 | 0.0043746 | 0.0010937 | -0.0043711 | -0.001094
44 | 43 | 1.1076 | 0.42601 | 1.1178e-09 | 0 | 0 | 0 | 0 | 0 | 1 | -90 | 90 | 0.0014105 | 0.00035331 | -0.0014105 | -0.00035341
37 | 39 | 3.4451 | 1.325 | 3.4767e-09 | 0 | 0 | 0 | 0 | 0 | 1 | -90 | 90 | -0.01162 | -0.0029078 | 0.011625 | 0.0029094
49 | 50 | 1.7424 | 0.67017 | 1.7584e-09 | 0 | 0 | 0 | 0 | 0 | 1 | -90 | 90 | 0.0035757 | 0.00089467 | -0.0035755 | -0.00089475
42 | 43 | 0.89323 | 0.34355 | 9.0143e-10 | 0 | 0 | 0 | 0 | 0 | 1 | -90 | 90 | -0.00073284 | -0.00018367 | 0.00073285 | 0.00018358
39 | 45 | 1.9765 | 0.76021 | 1.9947e-09 | 0 | 0 | 0 | 0 | 0 | 1 | -90 | 90 | -0.01334 | -0.0033391 | 0.013344 | 0.0033403
45 | 46 | 2.4864 | 0.95629 | 2.5092e-09 | 0 | 0 | 0 | 0 | 0 | 1 | -90 | 90 | -0.016562 | -0.0041469 | 0.016569 | 0.0041494
50 | 51 | 2.897 | 1.1142 | 2.9236e-09 | 0 | 0 | 0 | 0 | 0 | 1 | -90 | 90 | 0.0026664 | 0.00066691 | -0.0026662 | -0.00066711
51 | 52 | 3.9801 | 1.5308 | 4.0166e-09 | 0 | 0 | 0 | 0 | 0 | 1 | -90 | 90 | 0.0017744 | 0.0004436 | -0.0017742 | -0.00044394
52 | 53 | 7.5913 | 2.9197 | 7.661e-09 | 0 | 0 | 0 | 0 | 0 | 1 | -90 | 90 | 0.0017742 | 0.00044394 | -0.001774 | -0.0004446
46 | 47 | 0.0046698 | 0.0017961 | 4.7127e-12 | 0 | 0 | 0 | 0 | 0 | 1 | -90 | 90 | -0.01735 | -0.0043451 | 0.01735 | 0.0043451
40 | 41 | 6.1859 | 2.3792 | 6.2427e-09 | 0 | 0 | 0 | 0 | 0 | 1 | -90 | 90 | -0.0011038 | -0.00027664 | 0.0011039 | 0.00027605
66 | 48 | 0.39509 | 0.15196 | 3.9872e-10 | 0 | 0 | 0 | 0 | 0 | 1 | -90 | 90 | 0.019971 | 0.0050031 | -0.019969 | -0.0050025
47 | 48 | 2.265 | 0.87117 | 2.2858e-09 | 0 | 0 | 0 | 0 | 0 | 1 | -90 | 90 | -0.018008 | -0.0045101 | 0.018016 | 0.0045129
58 | 59 | 2.3308 | 0.89644 | 2.3521e-09 | 0 | 0 | 0 | 0 | 0 | 1 | -90 | 90 | -0.00094211 | -0.00023612 | 0.00094213 | 0.00023589
59 | 77 | 0.86838 | 0.33399 | 8.7635e-10 | 0 | 0 | 0 | 0 | 0 | 1 | -90 | 90 | -0.0026146 | -0.00065506 | 0.0026147 | 0.00065499
77 | 78 | 14.8326 | 5.7049 | 1.4969e-08 | 0 | 0 | 0 | 0 | 0 | 1 | -90 | 90 | -0.0067455 | -0.0016806 | 0.0067528 | 0.0016819
77 | 80 | 104.8149 | 40.3134 | 1.0578e-07 | 0 | 0 | 0 | 0 | 0 | 1 | -90 | 90 | 0.002164 | 0.00053264 | -0.0021587 | -0.00054102
69 | 70 | 4.202 | 1.6162 | 4.2406e-09 | 0 | 0 | 0 | 0 | 0 | 1 | -90 | 90 | 0.015452 | 0.0038632 | -0.015441 | -0.0038595
69 | 71 | 3.3575 | 1.2913 | 3.3883e-09 | 0 | 0 | 0 | 0 | 0 | 1 | -90 | 90 | -0.017121 | -0.0042817 | 0.017132 | 0.0042854