## bus_data
BUS_I | BUS_TYPE | Pd | Qd | Gs | Bs | area | Vm | Va | baseKV | zone | Vmax | Vmin
1 | 1 | 0.0029364 | 0.00073593 | 0 | 0 | 1 | 0.99036 | -0.067357 | 0.4 | 1 | 1.1 | 0.9
46 | 1 | 0.0022206 | 0.00055654 | 0 | 0 | 1 | 0.99056 | -0.065981 | 0.4 | 1 | 1.1 | 0.9
14 | 1 | 0.0022317 | 0.00055932 | 0 | 0 | 1 | 0.99018 | -0.068608 | 0.4 | 1 | 1.1 | 0.9
76 | 1 | 0.0022589 | 0.00056615 | 0 | 0 | 1 | 0.99069 | -0.065021 | 0.4 | 1 | 1.1 | 0.9
2 | 1 | 0.0038489 | 0.00096462 | 0 | 0 | 1 | 0.9859 | -0.098877 | 0.4 | 1 | 1.1 | 0.9
64 | 1 | 0.0025443 | 0.00063766 | 0 | 0 | 1 | 0.98618 | -0.096879 | 0.4 | 1 | 1.1 | 0.9
17 | 1 | 0 | 0 | 0 | 0 | 1 | 0.9856 | -0.10104 | 0.4 | 1 | 1.1 | 0.9
90 | 1 | 0.0017242 | 0.00043212 | 0 | 0 | 1 | 0.98625 | -0.096419 | 0.4 | 1 | 1.1 | 0.9
84 | 1 | 0.0038271 | 0.00095916 | 0 | 0 | 1 | 0.98514 | -0.10425 | 0.4 | 1 | 1.1 | 0.9
31 | 1 | 0.0014487 | 0.00036308 | 0 | 0 | 1 | 0.98522 | -0.10371 | 0.4 | 1 | 1.1 | 0.9
3 | 1 | 0.0006204 | 0.00015549 | 0 | 0 | 1 | 0.97478 | -0.17857 | 0.4 | 1 | 1.1 | 0.9
69 | 1 | 0.0019896 | 0.00049865 | 0 | 0 | 1 | 0.97429 | -0.18212 | 0.4 | 1 | 1.1 | 0.9
80 | 1 | 0.0010608 | 0.00026586 | 0 | 0 | 1 | 0.97488 | -0.17788 | 0.4 | 1 | 1.1 | 0.9
44 | 1 | 0.00029838 | 7.4782e-05 | 0 | 0 | 1 | 0.9741 | -0.18354 | 0.4 | 1 | 1.1 | 0.9
68 | 1 | 0.0041944 | 0.0010512 | 0 | 0 | 1 | 0.97682 | -0.1638 | 0.4 | 1 | 1.1 | 0.9
4 | 1 | 0.0043372 | 0.001087 | 0 | 0 | 1 | 0.98397 | -0.11261 | 0.4 | 1 | 1.1 | 0.9
71 | 1 | 0.0017123 | 0.00042915 | 0 | 0 | 1 | 0.98364 | -0.11491 | 0.4 | 1 | 1.1 | 0.9
15 | 1 | 0.0036742 | 0.00092083 | 0 | 0 | 1 | 0.98419 | -0.11102 | 0.4 | 1 | 1.1 | 0.9
51 | 1 | 0.0034844 | 0.00087326 | 0 | 0 | 1 | 0.98346 | -0.11625 | 0.4 | 1 | 1.1 | 0.9
34 | 1 | 0.0039906 | 0.0010001 | 0 | 0 | 1 | 0.98426 | -0.11052 | 0.4 | 1 | 1.1 | 0.9
5 | 1 | 0.0023413 | 0.00058678 | 0 | 0 | 1 | 0.99105 | -0.062469 | 0.4 | 1 | 1.1 | 0.9
66 | 1 | 0.0025613 | 0.00064193 | 0 | 0 | 1 | 0.99129 | -0.060795 | 0.4 | 1 | 1.1 | 0.9
24 | 1 | 0.0021407 | 0.0005365 | 0 | 0 | 1 | 0.99095 | -0.063186 | 0.4 | 1 | 1.1 | 0.9
13 | 1 | 0.0025618 | 0.00064204 | 0 | 0 | 1 | 0.99133 | -0.060485 | 0.4 | 1 | 1.1 | 0.9
65 | 1 | 0.0016591 | 0.00041581 | 0 | 0 | 1 | 0.99088 | -0.063701 | 0.4 | 1 | 1.1 | 0.9
6 | 1 | 0.0040973 | 0.0010269 | 0 | 0 | 1 | 0.99474 | -0.036601 | 0.4 | 1 | 1.1 | 0.9
42 | 1 | 0.0017752 | 0.00044491 | 0 | 0 | 1 | 0.99095 | -0.063412 | 0.4 | 1 | 1.1 | 0.9
36 | 1 | 0 | 0 | 0 | 0 | 1 | 0.9949 | -0.03546 | 0.4 | 1 | 1.1 | 0.9
83 | 1 | 0.0019265 | 0.00048282 | 0 | 0 | 1 | 0.98939 | -0.07453 | 0.4 | 1 | 1.1 | 0.9
25 | 1 | 0 | 0 | 0 | 0 | 1 | 0.99153 | -0.059064 | 0.4 | 1 | 1.1 | 0.9
30 | 1 | 0.0018424 | 0.00046175 | 0 | 0 | 1 | 0.99544 | -0.031715 | 0.4 | 1 | 1.1 | 0.9
7 | 1 | 0.0015578 | 0.00039042 | 0 | 0 | 1 | 0.97924 | -0.14642 | 0.4 | 1 | 1.1 | 0.9
79 | 1 | 0.0022165 | 0.0005555 | 0 | 0 | 1 | 0.97893 | -0.14863 | 0.4 | 1 | 1.1 | 0.9
54 | 1 | 0.0016091 | 0.00040328 | 0 | 0 | 1 | 0.98147 | -0.13043 | 0.4 | 1 | 1.1 | 0.9
21 | 1 | 0 | 0 | 0 | 0 | 1 | 0.98213 | -0.12605 | 0.4 | 1 | 1.1 | 0.9
33 | 1 | 0.0016587 | 0.00041572 | 0 | 0 | 1 | 0.98116 | -0.13304 | 0.4 | 1 | 1.1 | 0.9
49 | 1 | 0.0020013 | 0.00050157 | 0 | 0 | 1 | 0.98286 | -0.12075 | 0.4 | 1 | 1.1 | 0.9
8 | 1 | 0.003898 | 0.00097693 | 0 | 0 | 1 | 0.99931 | -0.0047934 | 0.4 | 1 | 1.1 | 0.9
74 | 1 | 0.0020876 | 0.0005232 | 0 | 0 | 1 | 0.99793 | -0.014369 | 0.4 | 1 | 1.1 | 0.9
85 | 3 | 0.0043016 | 0.0010781 | 0 | 0 | 1 | 1 | 0 | 0.4 | 1 | 1.1 | 0.9
9 | 1 | 0.0019887 | 0.00049842 | 0 | 0 | 1 | 0.98473 | -0.1072 | 0.4 | 1 | 1.1 | 0.9
40 | 1 | 0.0027142 | 0.00068024 | 0 | 0 | 1 | 0.98485 | -0.10637 | 0.4 | 1 | 1.1 | 0.9
32 | 1 | 0 | 0 | 0 | 0 | 1 | 0.98459 | -0.10821 | 0.4 | 1 | 1.1 | 0.9
55 | 1 | 0.006648 | 0.0016661 | 0 | 0 | 1 | 0.98506 | -0.10483 | 0.4 | 1 | 1.1 | 0.9
61 | 1 | 0.0062634 | 0.0015698 | 0 | 0 | 1 | 0.98457 | -0.10831 | 0.4 | 1 | 1.1 | 0.9
10 | 1 | 0.00090133 | 0.0002259 | 0 | 0 | 1 | 0.97267 | -0.19396 | 0.4 | 1 | 1.1 | 0.9
67 | 1 | 0.00049912 | 0.00012509 | 0 | 0 | 1 | 0.97229 | -0.19679 | 0.4 | 1 | 1.1 | 0.9
77 | 1 | 0 | 0 | 0 | 0 | 1 | 0.97272 | -0.1936 | 0.4 | 1 | 1.1 | 0.9
78 | 1 | 0.0003121 | 7.8219e-05 | 0 | 0 | 1 | 0.97229 | -0.1968 | 0.4 | 1 | 1.1 | 0.9
45 | 1 | 0.00033221 | 8.3261e-05 | 0 | 0 | 1 | 0.97314 | -0.19051 | 0.4 | 1 | 1.1 | 0.9
48 | 1 | 0.00023581 | 5.91e-05 | 0 | 0 | 1 | 0.9727 | -0.19375 | 0.4 | 1 | 1.1 | 0.9
11 | 1 | 0.0004619 | 0.00011576 | 0 | 0 | 1 | 0.97197 | -0.19913 | 0.4 | 1 | 1.1 | 0.9
28 | 1 | 0.00031906 | 7.9965e-05 | 0 | 0 | 1 | 0.9722 | -0.19747 | 0.4 | 1 | 1.1 | 0.9
72 | 1 | 0.00045514 | 0.00011407 | 0 | 0 | 1 | 0.97187 | -0.19985 | 0.4 | 1 | 1.1 | 0.9
12 | 1 | 0 | 0 | 0 | 0 | 1 | 0.98785 | -0.08504 | 0.4 | 1 | 1.1 | 0.9
26 | 1 | 0.002288 | 0.00057344 | 0 | 0 | 1 | 0.98583 | -0.099427 | 0.4 | 1 | 1.1 | 0.9
39 | 1 | 0.0030467 | 0.00076358 | 0 | 0 | 1 | 0.987 | -0.091101 | 0.4 | 1 | 1.1 | 0.9
47 | 1 | 0.0030024 | 0.00075248 | 0 | 0 | 1 | 0.988 | -0.084003 | 0.4 | 1 | 1.1 | 0.9
19 | 1 | 0 | 0 | 0 | 0 | 1 | 0.98521 | -0.10381 | 0.4 | 1 | 1.1 | 0.9
37 | 1 | 0.0030903 | 0.00077449 | 0 | 0 | 1 | 0.9868 | -0.092476 | 0.4 | 1 | 1.1 | 0.9
62 | 1 | 0.0028265 | 0.00070838 | 0 | 0 | 1 | 0.9888 | -0.078328 | 0.4 | 1 | 1.1 | 0.9
59 | 1 | 0.0026081 | 0.00065365 | 0 | 0 | 1 | 0.99055 | -0.065998 | 0.4 | 1 | 1.1 | 0.9
16 | 1 | 0.00037193 | 9.3214e-05 | 0 | 0 | 1 | 0.98085 | -0.13533 | 0.4 | 1 | 1.1 | 0.9
23 | 1 | 0 | 0 | 0 | 0 | 1 | 0.98025 | -0.13967 | 0.4 | 1 | 1.1 | 0.9
60 | 1 | 0.0008459 | 0.000212 | 0 | 0 | 1 | 0.98016 | -0.14035 | 0.4 | 1 | 1.1 | 0.9
18 | 1 | 0.00058768 | 0.00014729 | 0 | 0 | 1 | 0.98025 | -0.1397 | 0.4 | 1 | 1.1 | 0.9
29 | 1 | 0.0022635 | 0.00056728 | 0 | 0 | 1 | 0.98466 | -0.10772 | 0.4 | 1 | 1.1 | 0.9
57 | 1 | 0 | 0 | 0 | 0 | 1 | 0.98491 | -0.10599 | 0.4 | 1 | 1.1 | 0.9
41 | 1 | 0.0043593 | 0.0010925 | 0 | 0 | 1 | 0.98516 | -0.10417 | 0.4 | 1 | 1.1 | 0.9
27 | 1 | 0.0023672 | 0.00059328 | 0 | 0 | 1 | 0.98503 | -0.10512 | 0.4 | 1 | 1.1 | 0.9
88 | 1 | 0.004048 | 0.0010145 | 0 | 0 | 1 | 0.98296 | -0.11991 | 0.4 | 1 | 1.1 | 0.9
56 | 1 | 0.0024404 | 0.00061162 | 0 | 0 | 1 | 0.98498 | -0.10549 | 0.4 | 1 | 1.1 | 0.9
20 | 1 | 0.0019998 | 0.0005012 | 0 | 0 | 1 | 0.99072 | -0.064838 | 0.4 | 1 | 1.1 | 0.9
89 | 1 | 0.0030171 | 0.00075616 | 0 | 0 | 1 | 0.98473 | -0.10721 | 0.4 | 1 | 1.1 | 0.9
70 | 1 | 0.0031513 | 0.00078979 | 0 | 0 | 1 | 0.9848 | -0.10668 | 0.4 | 1 | 1.1 | 0.9
22 | 1 | 0.0020544 | 0.00051489 | 0 | 0 | 1 | 0.98952 | -0.073222 | 0.4 | 1 | 1.1 | 0.9
43 | 1 | 0.0024258 | 0.00060796 | 0 | 0 | 1 | 0.98931 | -0.074731 | 0.4 | 1 | 1.1 | 0.9
35 | 1 | 0.0027309 | 0.00068443 | 0 | 0 | 1 | 0.9899 | -0.070582 | 0.4 | 1 | 1.1 | 0.9
86 | 1 | 0 | 0 | 0 | 0 | 1 | 0.98912 | -0.076051 | 0.4 | 1 | 1.1 | 0.9
73 | 1 | 0.00195 | 0.00048872 | 0 | 0 | 1 | 0.9901 | -0.069158 | 0.4 | 1 | 1.1 | 0.9
50 | 1 | 0.0015271 | 0.00038273 | 0 | 0 | 1 | 0.98506 | -0.10487 | 0.4 | 1 | 1.1 | 0.9
81 | 1 | 0.003886 | 0.00097391 | 0 | 0 | 1 | 0.98631 | -0.095957 | 0.4 | 1 | 1.1 | 0.9
38 | 1 | 0.00056959 | 0.00014275 | 0 | 0 | 1 | 0.97336 | -0.18894 | 0.4 | 1 | 1.1 | 0.9
82 | 1 | 0.00026122 | 6.5467e-05 | 0 | 0 | 1 | 0.97317 | -0.19031 | 0.4 | 1 | 1.1 | 0.9
58 | 1 | 0.001741 | 0.00043634 | 0 | 0 | 1 | 0.98483 | -0.10649 | 0.4 | 1 | 1.1 | 0.9
87 | 1 | 0.00062904 | 0.00015765 | 0 | 0 | 1 | 0.98917 | -0.076073 | 0.4 | 1 | 1.1 | 0.9
63 | 1 | 0.002183 | 0.00054712 | 0 | 0 | 1 | 0.98483 | -0.10652 | 0.4 | 1 | 1.1 | 0.9
52 | 1 | 0.0028228 | 0.00070746 | 0 | 0 | 1 | 0.98546 | -0.10252 | 0.4 | 1 | 1.1 | 0.9
75 | 1 | 0.0022613 | 0.00056674 | 0 | 0 | 1 | 0.98587 | -0.099622 | 0.4 | 1 | 1.1 | 0.9

## generator_data
GEN_BUS | PG | QG | QMAX | QMIN | VG | MBASE | GEN_STATUS | PMAX | PMIN
85 | 0.17949 | 0.045238 | 10 | -10 | 1 | 100 | 1 | 10 | 0

## branch_data
F_BUS | T_BUS | BR_R | BR_X | BR_B | RATE_A | RATE_B | RATE_C | TAP | SHIFT | BR_STATUS | ANGMIN | ANGMAX | P_in | Q_in | P_out | Q_out
1 | 46 | 3.3979 | 1.3069 | 3.4291e-09 | 0 | 0 | 0 | 0 | 0 | 1 | -90 | 90 | -0.0051685 | -0.0012947 | 0.0051695 | 0.0012947
1 | 14 | 7.1523 | 2.7509 | 7.2179e-09 | 0 | 0 | 0 | 0 | 0 | 1 | -90 | 90 | 0.0022321 | 0.00055876 | -0.0022317 | -0.00055932
46 | 76 | 1.6593 | 0.63821 | 1.6746e-09 | 0 | 0 | 0 | 0 | 0 | 1 | -90 | 90 | -0.0073901 | -0.0018513 | 0.0073911 | 0.0018515
76 | 20 | 0.24216 | 0.09314 | 2.4439e-10 | 0 | 0 | 0 | 0 | 0 | 1 | -90 | 90 | -0.0096501 | -0.0024176 | 0.0096503 | 0.0024177
2 | 64 | 0.30284 | 0.11648 | 9.1686e-10 | 0 | 0 | 0 | 0 | 0 | 1 | -90 | 90 | -0.083544 | -0.020938 | 0.083567 | 0.020947
2 | 17 | 0.34304 | 0.13194 | 1.0386e-09 | 0 | 0 | 0 | 0 | 0 | 1 | -90 | 90 | 0.079695 | 0.019974 | -0.079671 | -0.019965
64 | 90 | 0.0677 | 0.026038 | 2.0496e-10 | 0 | 0 | 0 | 0 | 0 | 1 | -90 | 90 | -0.086111 | -0.021585 | 0.086117 | 0.021587
17 | 84 | 0.71696 | 0.27575 | 2.1706e-09 | 0 | 0 | 0 | 0 | 0 | 1 | -90 | 90 | 0.056745 | 0.014228 | -0.05672 | -0.014219
17 | 31 | 1.4695 | 0.56521 | 1.483e-09 | 0 | 0 | 0 | 0 | 0 | 1 | -90 | 90 | 0.022926 | 0.0057365 | -0.022918 | -0.0057334
90 | 81 | 0.066752 | 0.025674 | 2.0209e-10 | 0 | 0 | 0 | 0 | 0 | 1 | -90 | 90 | -0.087841 | -0.022019 | 0.087847 | 0.022021
84 | 55 | 0.13794 | 0.053056 | 4.1763e-10 | 0 | 0 | 0 | 0 | 0 | 1 | -90 | 90 | 0.052893 | 0.01326 | -0.052888 | -0.013258
31 | 41 | 0.27253 | 0.10482 | 2.7503e-10 | 0 | 0 | 0 | 0 | 0 | 1 | -90 | 90 | 0.021469 | 0.0053703 | -0.021468 | -0.0053698
3 | 69 | 6.5444 | 2.5171 | 6.6044e-09 | 0 | 0 | 0 | 0 | 0 | 1 | -90 | 90 | 0.0066462 | 0.0016561 | -0.0066429 | -0.0016555
3 | 80 | 1.1635 | 0.44751 | 1.1742e-09 | 0 | 0 | 0 | 0 | 0 | 1 | -90 | 90 | -0.0072666 | -0.0018116 | 0.0072672 | 0.0018118
69 | 44 | 3.7209 | 1.4311 | 3.755e-09 | 0 | 0 | 0 | 0 | 0 | 1 | -90 | 90 | 0.0046533 | 0.0011569 | -0.0046524 | -0.0011569
80 | 68 | 20.7704 | 7.9886 | 2.0961e-08 | 0 | 0 | 0 | 0 | 0 | 1 | -90 | 90 | -0.008328 | -0.0020776 | 0.0083441 | 0.0020818
44 | 38 | 15.0779 | 5.7992 | 1.5216e-08 | 0 | 0 | 0 | 0 | 0 | 1 | -90 | 90 | 0.0043541 | 0.0010821 | -0.0043509 | -0.0010823
68 | 79 | 14.9803 | 5.7617 | 1.5118e-08 | 0 | 0 | 0 | 0 | 0 | 1 | -90 | 90 | -0.012539 | -0.003133 | 0.012565 | 0.0031417
4 | 71 | 1.2516 | 0.48138 | 3.7892e-09 | 0 | 0 | 0 | 0 | 0 | 1 | -90 | 90 | 0.023232 | 0.0058208 | -0.023225 | -0.0058183
4 | 15 | 0.72461 | 0.27869 | 2.1938e-09 | 0 | 0 | 0 | 0 | 0 | 1 | -90 | 90 | -0.027569 | -0.0069078 | 0.027575 | 0.0069099
71 | 51 | 0.78435 | 0.30167 | 2.3746e-09 | 0 | 0 | 0 | 0 | 0 | 1 | -90 | 90 | 0.021512 | 0.0053892 | -0.021508 | -0.0053879
15 | 34 | 0.20195 | 0.077674 | 6.1142e-10 | 0 | 0 | 0 | 0 | 0 | 1 | -90 | 90 | -0.031249 | -0.0078308 | 0.031252 | 0.0078315
51 | 54 | 9.8809 | 3.8003 | 2.9915e-08 | 0 | 0 | 0 | 0 | 0 | 1 | -90 | 90 | 0.018024 | 0.0045146 | -0.017989 | -0.0045039
34 | 32 | 0.82928 | 0.31895 | 2.5107e-09 | 0 | 0 | 0 | 0 | 0 | 1 | -90 | 90 | -0.035242 | -0.0088317 | 0.035253 | 0.0088358
5 | 66 | 1.2038 | 0.463 | 1.2148e-09 | 0 | 0 | 0 | 0 | 0 | 1 | -90 | 90 | -0.017795 | -0.0044594 | 0.0178 | 0.0044609
5 | 24 | 0.59316 | 0.22814 | 5.986e-10 | 0 | 0 | 0 | 0 | 0 | 1 | -90 | 90 | 0.015454 | 0.0038727 | -0.015453 | -0.0038721
66 | 13 | 0.19471 | 0.074889 | 1.965e-10 | 0 | 0 | 0 | 0 | 0 | 1 | -90 | 90 | -0.020361 | -0.0051028 | 0.020362 | 0.0051032
24 | 65 | 0.49447 | 0.19018 | 4.9901e-10 | 0 | 0 | 0 | 0 | 0 | 1 | -90 | 90 | 0.013312 | 0.0033356 | -0.013311 | -0.0033353
13 | 25 | 0.79363 | 0.30524 | 8.0092e-10 | 0 | 0 | 0 | 0 | 0 | 1 | -90 | 90 | -0.022924 | -0.0057452 | 0.022928 | 0.0057468
65 | 20 | 1.2477 | 0.47989 | 1.2592e-09 | 0 | 0 | 0 | 0 | 0 | 1 | -90 | 90 | 0.011652 | 0.0029195 | -0.01165 | -0.0029189
6 | 42 | 36.2494 | 13.9421 | 3.6582e-08 | 0 | 0 | 0 | 0 | 0 | 1 | -90 | 90 | 0.0094804 | 0.002372 | -0.0094454 | -0.0023622
6 | 36 | 1.0802 | 0.41547 | 1.0901e-09 | 0 | 0 | 0 | 0 | 0 | 1 | -90 | 90 | -0.013578 | -0.0033989 | 0.01358 | 0.0033996
42 | 83 | 18.437 | 7.0911 | 1.8606e-08 | 0 | 0 | 0 | 0 | 0 | 1 | -90 | 90 | 0.0076702 | 0.0019173 | -0.0076585 | -0.0019146
36 | 25 | 1.9975 | 0.76828 | 6.0476e-09 | 0 | 0 | 0 | 0 | 0 | 1 | -90 | 90 | 0.15293 | 0.038476 | -0.15243 | -0.038283
36 | 30 | 0.29206 | 0.11233 | 8.8423e-10 | 0 | 0 | 0 | 0 | 0 | 1 | -90 | 90 | -0.16651 | -0.041875 | 0.1666 | 0.041909
83 | 87 | 3.4112 | 1.312 | 3.4425e-09 | 0 | 0 | 0 | 0 | 0 | 1 | -90 | 90 | 0.005732 | 0.0014317 | -0.0057308 | -0.0014316
25 | 59 | 0.68821 | 0.26469 | 2.0836e-09 | 0 | 0 | 0 | 0 | 0 | 1 | -90 | 90 | 0.1295 | 0.032537 | -0.12938 | -0.032489
30 | 74 | 1.3416 | 0.51601 | 4.0618e-09 | 0 | 0 | 0 | 0 | 0 | 1 | -90 | 90 | -0.16844 | -0.04237 | 0.16885 | 0.042527
7 | 79 | 1.8623 | 0.71628 | 1.8794e-09 | 0 | 0 | 0 | 0 | 0 | 1 | -90 | 90 | 0.014786 | 0.0036987 | -0.014781 | -0.0036972
7 | 54 | 12.2062 | 4.6947 | 2.4636e-08 | 0 | 0 | 0 | 0 | 0 | 1 | -90 | 90 | -0.016343 | -0.0040891 | 0.01638 | 0.0041007
21 | 33 | 24.9446 | 9.5941 | 2.5173e-08 | 0 | 0 | 0 | 0 | 0 | 1 | -90 | 90 | 0.003469 | 0.00086147 | -0.0034657 | -0.00086263
21 | 49 | 18.8508 | 7.2503 | 1.9024e-08 | 0 | 0 | 0 | 0 | 0 | 1 | -90 | 90 | -0.003469 | -0.00086147 | 0.0034715 | 0.0008606
33 | 16 | 15.5268 | 5.9718 | 1.5669e-08 | 0 | 0 | 0 | 0 | 0 | 1 | -90 | 90 | 0.001807 | 0.00044691 | -0.0018064 | -0.0004482
49 | 89 | 30.7103 | 11.8117 | 3.0992e-08 | 0 | 0 | 0 | 0 | 0 | 1 | -90 | 90 | -0.0054728 | -0.0013622 | 0.0054829 | 0.0013631
8 | 74 | 0.73436 | 0.28244 | 2.2233e-09 | 0 | 0 | 0 | 0 | 0 | 1 | -90 | 90 | 0.17117 | 0.043138 | -0.17094 | -0.04305
8 | 85 | 0.36008 | 0.13849 | 1.0902e-09 | 0 | 0 | 0 | 0 | 0 | 1 | -90 | 90 | -0.17507 | -0.044115 | 0.17518 | 0.04416
9 | 40 | 0.24119 | 0.092765 | 7.3021e-10 | 0 | 0 | 0 | 0 | 0 | 1 | -90 | 90 | -0.043511 | -0.010906 | 0.043516 | 0.010908
9 | 32 | 0.30677 | 0.11799 | 9.2875e-10 | 0 | 0 | 0 | 0 | 0 | 1 | -90 | 90 | 0.041523 | 0.010408 | -0.041517 | -0.010406
40 | 55 | 0.42057 | 0.16176 | 1.2733e-09 | 0 | 0 | 0 | 0 | 0 | 1 | -90 | 90 | -0.046231 | -0.011588 | 0.04624 | 0.011592
32 | 61 | 0.21819 | 0.08392 | 2.2019e-10 | 0 | 0 | 0 | 0 | 0 | 1 | -90 | 90 | 0.0062635 | 0.0015698 | -0.0062634 | -0.0015698
10 | 67 | 16.7139 | 6.4284 | 1.6867e-08 | 0 | 0 | 0 | 0 | 0 | 1 | -90 | 90 | 0.0020484 | 0.00050743 | -0.0020476 | -0.00050873
10 | 77 | 1.4814 | 0.56978 | 1.495e-09 | 0 | 0 | 0 | 0 | 0 | 1 | -90 | 90 | -0.0029497 | -0.00073333 | 0.0029499 | 0.00073324
67 | 78 | 0.057463 | 0.022101 | 5.799e-11 | 0 | 0 | 0 | 0 | 0 | 1 | -90 | 90 | 0.0015485 | 0.00038364 | -0.0015485 | -0.00038364
77 | 45 | 11.7497 | 4.5191 | 1.1858e-08 | 0 | 0 | 0 | 0 | 0 | 1 | -90 | 90 | -0.0031857 | -0.00079161 | 0.003187 | 0.00079101
77 | 48 | 7.666 | 2.9484 | 7.7363e-09 | 0 | 0 | 0 | 0 | 0 | 1 | -90 | 90 | 0.00023581 | 5.837e-05 | -0.00023581 | -5.91e-05
78 | 28 | 6.4913 | 2.4966 | 6.5508e-09 | 0 | 0 | 0 | 0 | 0 | 1 | -90 | 90 | 0.0012364 | 0.00030542 | -0.0012363 | -0.000306
45 | 82 | 0.67778 | 0.26069 | 6.84e-10 | 0 | 0 | 0 | 0 | 0 | 1 | -90 | 90 | -0.0035193 | -0.00087427 | 0.0035193 | 0.00087424
11 | 28 | 21.8578 | 8.4068 | 2.2058e-08 | 0 | 0 | 0 | 0 | 0 | 1 | -90 | 90 | -0.00091707 | -0.00022804 | 0.00091727 | 0.00022603
11 | 72 | 19.0234 | 7.3167 | 1.9198e-08 | 0 | 0 | 0 | 0 | 0 | 1 | -90 | 90 | 0.00045518 | 0.00011227 | -0.00045513 | -0.00011407
12 | 26 | 13.5572 | 5.2143 | 1.3682e-08 | 0 | 0 | 0 | 0 | 0 | 1 | -90 | 90 | 0.013452 | 0.0033694 | -0.013425 | -0.0033605
12 | 39 | 0.78682 | 0.30262 | 2.3821e-09 | 0 | 0 | 0 | 0 | 0 | 1 | -90 | 90 | 0.098014 | 0.024588 | -0.097932 | -0.024557
12 | 47 | 0.11845 | 0.045559 | 3.5862e-10 | 0 | 0 | 0 | 0 | 0 | 1 | -90 | 90 | -0.11147 | -0.027958 | 0.11148 | 0.027964
26 | 19 | 4.9681 | 1.9108 | 5.0136e-09 | 0 | 0 | 0 | 0 | 0 | 1 | -90 | 90 | 0.011137 | 0.002787 | -0.01113 | -0.0027849
39 | 37 | 0.18399 | 0.070764 | 5.5702e-10 | 0 | 0 | 0 | 0 | 0 | 1 | -90 | 90 | 0.094885 | 0.023793 | -0.094867 | -0.023786
47 | 62 | 0.63172 | 0.24297 | 1.9126e-09 | 0 | 0 | 0 | 0 | 0 | 1 | -90 | 90 | -0.11448 | -0.028716 | 0.11457 | 0.028751
19 | 57 | 4.3436 | 1.6706 | 4.3834e-09 | 0 | 0 | 0 | 0 | 0 | 1 | -90 | 90 | 0.0063217 | 0.0015802 | -0.0063198 | -0.0015799
19 | 27 | 3.4504 | 1.3271 | 3.482e-09 | 0 | 0 | 0 | 0 | 0 | 1 | -90 | 90 | 0.0048086 | 0.0012048 | -0.0048077 | -0.0012048
37 | 81 | 0.48123 | 0.18509 | 1.4569e-09 | 0 | 0 | 0 | 0 | 0 | 1 | -90 | 90 | 0.091777 | 0.023012 | -0.091733 | -0.022995
62 | 86 | 0.24772 | 0.095278 | 7.4999e-10 | 0 | 0 | 0 | 0 | 0 | 1 | -90 | 90 | -0.1174 | -0.029459 | 0.11744 | 0.029473
59 | 73 | 0.31961 | 0.12293 | 9.6763e-10 | 0 | 0 | 0 | 0 | 0 | 1 | -90 | 90 | 0.12677 | 0.031835 | -0.12672 | -0.031814
16 | 23 | 37.4279 | 14.3954 | 3.7771e-08 | 0 | 0 | 0 | 0 | 0 | 1 | -90 | 90 | 0.0014345 | 0.00035499 | -0.0014336 | -0.00035829
23 | 60 | 9.9404 | 3.8232 | 1.0032e-08 | 0 | 0 | 0 | 0 | 0 | 1 | -90 | 90 | 0.00084597 | 0.00021107 | -0.00084589 | -0.000212
23 | 18 | 0.64136 | 0.24668 | 6.4725e-10 | 0 | 0 | 0 | 0 | 0 | 1 | -90 | 90 | 0.00058768 | 0.00014722 | -0.00058767 | -0.00014729
29 | 57 | 9.6161 | 3.6985 | 9.7043e-09 | 0 | 0 | 0 | 0 | 0 | 1 | -90 | 90 | -0.0022635 | -0.00056728 | 0.002264 | 0.00056655
57 | 88 | 43.1973 | 16.6143 | 4.3594e-08 | 0 | 0 | 0 | 0 | 0 | 1 | -90 | 90 | 0.0040558 | 0.0010133 | -0.004048 | -0.0010145
41 | 50 | 0.5145 | 0.19789 | 5.1922e-10 | 0 | 0 | 0 | 0 | 0 | 1 | -90 | 90 | 0.017108 | 0.0042773 | -0.017107 | -0.0042767
27 | 56 | 1.9135 | 0.73595 | 1.931e-09 | 0 | 0 | 0 | 0 | 0 | 1 | -90 | 90 | 0.0024405 | 0.00061148 | -0.0024404 | -0.00061162
89 | 70 | 0.77982 | 0.29993 | 7.8697e-10 | 0 | 0 | 0 | 0 | 0 | 1 | -90 | 90 | -0.0085 | -0.0021192 | 0.0085006 | 0.0021194
70 | 63 | 0.17222 | 0.066238 | 1.738e-10 | 0 | 0 | 0 | 0 | 0 | 1 | -90 | 90 | -0.011652 | -0.0029092 | 0.011652 | 0.0029093
22 | 43 | 0.16091 | 0.061888 | 4.8715e-10 | 0 | 0 | 0 | 0 | 0 | 1 | -90 | 90 | 0.11991 | 0.030099 | -0.11989 | -0.03009
22 | 35 | 0.27697 | 0.10653 | 8.3854e-10 | 0 | 0 | 0 | 0 | 0 | 1 | -90 | 90 | -0.12197 | -0.030614 | 0.12201 | 0.030631
43 | 86 | 0.14359 | 0.055227 | 4.3472e-10 | 0 | 0 | 0 | 0 | 0 | 1 | -90 | 90 | 0.11746 | 0.029482 | -0.11744 | -0.029473
35 | 73 | 0.14621 | 0.056234 | 4.4265e-10 | 0 | 0 | 0 | 0 | 0 | 1 | -90 | 90 | -0.12474 | -0.031316 | 0.12477 | 0.031325
50 | 58 | 1.3051 | 0.50197 | 1.3171e-09 | 0 | 0 | 0 | 0 | 0 | 1 | -90 | 90 | 0.01558 | 0.0038939 | -0.015576 | -0.0038927
38 | 82 | 4.4298 | 1.7038 | 4.4704e-09 | 0 | 0 | 0 | 0 | 0 | 1 | -90 | 90 | 0.0037813 | 0.00093955 | -0.0037806 | -0.00093971
58 | 63 | 0.03162 | 0.012161 | 3.191e-11 | 0 | 0 | 0 | 0 | 0 | 1 | -90 | 90 | 0.013835 | 0.0034564 | -0.013835 | -0.0034564
87 | 75 | 58.4814 | 22.4929 | 5.9018e-08 | 0 | 0 | 0 | 0 | 0 | 1 | -90 | 90 | 0.0051018 | 0.001274 | -0.0050852 | -0.0012734
52 | 75 | 12.991 | 4.9965 | 1.311e-08 | 0 | 0 | 0 | 0 | 0 | 1 | -90 | 90 | -0.0028228 | -0.00070746 | 0.0028239 | 0.00070662