## bus_data
BUS_I | BUS_TYPE | Pd | Qd | Gs | Bs | area | Vm | Va | baseKV | zone | Vmax | Vmin
1 | 1 | 0.0034592 | 0.00086696 | 0 | 0 | 1 | 0.99561 | -0.030422 | 0.4 | 1 | 1.1 | 0.9
2 | 1 | 0.0010483 | 0.00026273 | 0 | 0 | 1 | 0.9959 | -0.028426 | 0.4 | 1 | 1.1 | 0.9
3 | 1 | 0 | 0 | 0 | 0 | 1 | 0.99521 | -0.033219 | 0.4 | 1 | 1.1 | 0.9
4 | 1 | 0.0022812 | 0.00057172 | 0 | 0 | 1 | 0.99653 | -0.024043 | 0.4 | 1 | 1.1 | 0.9
5 | 1 | 0 | 0 | 0 | 0 | 1 | 0.99465 | -0.037112 | 0.4 | 1 | 1.1 | 0.9
6 | 1 | 0.0021057 | 0.00052775 | 0 | 0 | 1 | 0.99512 | -0.03388 | 0.4 | 1 | 1.1 | 0.9
7 | 1 | 0.0019378 | 0.00048567 | 0 | 0 | 1 | 0.99702 | -0.020611 | 0.4 | 1 | 1.1 | 0.9
8 | 1 | 0.001653 | 0.00041428 | 0 | 0 | 1 | 0.99439 | -0.038936 | 0.4 | 1 | 1.1 | 0.9
9 | 1 | 0.0010869 | 0.0002724 | 0 | 0 | 1 | 0.99394 | -0.042051 | 0.4 | 1 | 1.1 | 0.9
10 | 1 | 0 | 0 | 0 | 0 | 1 | 0.99508 | -0.034152 | 0.4 | 1 | 1.1 | 0.9
65 | 1 | 0.0012177 | 0.00030518 | 0 | 0 | 1 | 0.99727 | -0.018888 | 0.4 | 1 | 1.1 | 0.9
50 | 1 | 0.0066773 | 0.0016735 | 0 | 0 | 1 | 0.9941 | -0.04101 | 0.4 | 1 | 1.1 | 0.9
44 | 1 | 0.0013665 | 0.00034247 | 0 | 0 | 1 | 0.99042 | -0.066638 | 0.4 | 1 | 1.1 | 0.9
46 | 1 | 0.0014958 | 0.00037487 | 0 | 0 | 1 | 0.99482 | -0.035946 | 0.4 | 1 | 1.1 | 0.9
62 | 1 | 0 | 0 | 0 | 0 | 1 | 0.99738 | -0.018099 | 0.4 | 1 | 1.1 | 0.9
57 | 1 | 0.00047425 | 0.00011886 | 0 | 0 | 1 | 0.98501 | -0.1047 | 0.4 | 1 | 1.1 | 0.9
58 | 1 | 0.0024277 | 0.00060843 | 0 | 0 | 1 | 0.98585 | -0.0988 | 0.4 | 1 | 1.1 | 0.9
59 | 1 | 0.00091302 | 0.00022882 | 0 | 0 | 1 | 0.98592 | -0.098305 | 0.4 | 1 | 1.1 | 0.9
45 | 1 | 0.0019314 | 0.00048406 | 0 | 0 | 1 | 0.99482 | -0.035983 | 0.4 | 1 | 1.1 | 0.9
11 | 1 | 0.0013956 | 0.00034978 | 0 | 0 | 1 | 0.98305 | -0.119 | 0.4 | 1 | 1.1 | 0.9
12 | 1 | 0.0022206 | 0.00055655 | 0 | 0 | 1 | 0.98294 | -0.11975 | 0.4 | 1 | 1.1 | 0.9
41 | 1 | 0.0011258 | 0.00028215 | 0 | 0 | 1 | 0.98293 | -0.11984 | 0.4 | 1 | 1.1 | 0.9
32 | 1 | 0.020365 | 0.0051039 | 0 | 0 | 1 | 0.98512 | -0.10424 | 0.4 | 1 | 1.1 | 0.9
19 | 1 | 0.00096654 | 0.00024224 | 0 | 0 | 1 | 0.98103 | -0.13339 | 0.4 | 1 | 1.1 | 0.9
33 | 1 | 0.019754 | 0.0049509 | 0 | 0 | 1 | 0.99269 | -0.05089 | 0.4 | 1 | 1.1 | 0.9
81 | 1 | 0.01604 | 0.00402 | 0 | 0 | 1 | 0.98075 | -0.13529 | 0.4 | 1 | 1.1 | 0.9
16 | 1 | 0.00096786 | 0.00024257 | 0 | 0 | 1 | 0.98084 | -0.13479 | 0.4 | 1 | 1.1 | 0.9
17 | 1 | 0.00091568 | 0.00022949 | 0 | 0 | 1 | 0.98093 | -0.1341 | 0.4 | 1 | 1.1 | 0.9
18 | 1 | 0.0017173 | 0.00043039 | 0 | 0 | 1 | 0.98081 | -0.13495 | 0.4 | 1 | 1.1 | 0.9
20 | 1 | 0.0015342 | 0.0003845 | 0 | 0 | 1 | 0.98068 | -0.1359 | 0.4 | 1 | 1.1 | 0.9
21 | 1 | 0.00093868 | 0.00023525 | 0 | 0 | 1 | 0.98063 | -0.13627 | 0.4 | 1 | 1.1 | 0.9
13 | 1 | 0.0031104 | 0.00077953 | 0 | 0 | 1 | 0.97576 | -0.17071 | 0.4 | 1 | 1.1 | 0.9
14 | 1 | 0.0027227 | 0.00068237 | 0 | 0 | 1 | 0.97599 | -0.16905 | 0.4 | 1 | 1.1 | 0.9
15 | 1 | 0.0057072 | 0.0014304 | 0 | 0 | 1 | 0.97661 | -0.16461 | 0.4 | 1 | 1.1 | 0.9
27 | 1 | 0 | 0 | 0 | 0 | 1 | 0.97788 | -0.15551 | 0.4 | 1 | 1.1 | 0.9
28 | 1 | 0 | 0 | 0 | 0 | 1 | 0.98021 | -0.13886 | 0.4 | 1 | 1.1 | 0.9
38 | 1 | 0.0023542 | 0.00059002 | 0 | 0 | 1 | 0.97747 | -0.15848 | 0.4 | 1 | 1.1 | 0.9
24 | 1 | 0 | 0 | 0 | 0 | 1 | 0.9772 | -0.16046 | 0.4 | 1 | 1.1 | 0.9
22 | 1 | 0.0013098 | 0.00032826 | 0 | 0 | 1 | 0.97677 | -0.16351 | 0.4 | 1 | 1.1 | 0.9
23 | 1 | 0.0017156 | 0.00042997 | 0 | 0 | 1 | 0.97653 | -0.16523 | 0.4 | 1 | 1.1 | 0.9
25 | 1 | 0 | 0 | 0 | 0 | 1 | 0.97648 | -0.16563 | 0.4 | 1 | 1.1 | 0.9
26 | 1 | 0.0012038 | 0.00030169 | 0 | 0 | 1 | 0.97661 | -0.16471 | 0.4 | 1 | 1.1 | 0.9
29 | 1 | 0.0016726 | 0.00041919 | 0 | 0 | 1 | 0.97629 | -0.16694 | 0.4 | 1 | 1.1 | 0.9
31 | 1 | 0.0021675 | 0.00054324 | 0 | 0 | 1 | 0.97652 | -0.16534 | 0.4 | 1 | 1.1 | 0.9
83 | 1 | 0.0010852 | 0.00027196 | 0 | 0 | 1 | 0.97594 | -0.16962 | 0.4 | 1 | 1.1 | 0.9
48 | 1 | 0.0011599 | 0.00029071 | 0 | 0 | 1 | 0.98172 | -0.1281 | 0.4 | 1 | 1.1 | 0.9
47 | 1 | 0.0038614 | 0.00096775 | 0 | 0 | 1 | 0.98006 | -0.13994 | 0.4 | 1 | 1.1 | 0.9
40 | 1 | 0.001236 | 0.00030978 | 0 | 0 | 1 | 0.97616 | -0.16791 | 0.4 | 1 | 1.1 | 0.9
30 | 1 | 0.0022359 | 0.00056037 | 0 | 0 | 1 | 0.9769 | -0.16258 | 0.4 | 1 | 1.1 | 0.9
36 | 1 | 0 | 0 | 0 | 0 | 1 | 0.97712 | -0.16096 | 0.4 | 1 | 1.1 | 0.9
49 | 1 | 0.0010791 | 0.00027045 | 0 | 0 | 1 | 0.98194 | -0.1265 | 0.4 | 1 | 1.1 | 0.9
34 | 1 | 0.0021538 | 0.00053978 | 0 | 0 | 1 | 0.97668 | -0.16414 | 0.4 | 1 | 1.1 | 0.9
55 | 1 | 0.0051817 | 0.0012987 | 0 | 0 | 1 | 0.99611 | -0.026998 | 0.4 | 1 | 1.1 | 0.9
82 | 1 | 0.0056576 | 0.0014179 | 0 | 0 | 1 | 0.98065 | -0.13599 | 0.4 | 1 | 1.1 | 0.9
56 | 1 | 0.0016956 | 0.00042497 | 0 | 0 | 1 | 0.99626 | -0.02599 | 0.4 | 1 | 1.1 | 0.9
35 | 1 | 0.0017345 | 0.00043472 | 0 | 0 | 1 | 0.97646 | -0.16569 | 0.4 | 1 | 1.1 | 0.9
37 | 1 | 0.0017779 | 0.00044558 | 0 | 0 | 1 | 0.97638 | -0.16626 | 0.4 | 1 | 1.1 | 0.9
39 | 1 | 0 | 0 | 0 | 0 | 1 | 0.97601 | -0.16895 | 0.4 | 1 | 1.1 | 0.9
42 | 1 | 0.0014788 | 0.00037063 | 0 | 0 | 1 | 0.97596 | -0.16933 | 0.4 | 1 | 1.1 | 0.9
43 | 1 | 0.0022415 | 0.00056178 | 0 | 0 | 1 | 0.97587 | -0.16997 | 0.4 | 1 | 1.1 | 0.9
79 | 1 | 0.0096115 | 0.0024089 | 0 | 0 | 1 | 0.97848 | -0.15104 | 0.4 | 1 | 1.1 | 0.9
70 | 1 | 0.0015656 | 0.00039239 | 0 | 0 | 1 | 0.98222 | -0.12453 | 0.4 | 1 | 1.1 | 0.9
68 | 1 | 0.0018419 | 0.00046162 | 0 | 0 | 1 | 0.98243 | -0.12303 | 0.4 | 1 | 1.1 | 0.9
53 | 1 | 0.0055519 | 0.0013914 | 0 | 0 | 1 | 0.97207 | -0.19703 | 0.4 | 1 | 1.1 | 0.9
54 | 1 | 0.0058997 | 0.0014786 | 0 | 0 | 1 | 0.97243 | -0.1944 | 0.4 | 1 | 1.1 | 0.9
80 | 1 | 0.0054887 | 0.0013756 | 0 | 0 | 1 | 0.97714 | -0.16059 | 0.4 | 1 | 1.1 | 0.9
78 | 1 | 0.015565 | 0.0039011 | 0 | 0 | 1 | 0.99732 | -0.01857 | 0.4 | 1 | 1.1 | 0.9
66 | 1 | 0.0014932 | 0.00037422 | 0 | 0 | 1 | 0.99814 | -0.012908 | 0.4 | 1 | 1.1 | 0.9
74 | 1 | 0 | 0 | 0 | 0 | 1 | 0.98596 | -0.098007 | 0.4 | 1 | 1.1 | 0.9
75 | 1 | 0.003531 | 0.00088494 | 0 | 0 | 1 | 0.98669 | -0.092835 | 0.4 | 1 | 1.1 | 0.9
73 | 1 | 0.0020148 | 0.00050496 | 0 | 0 | 1 | 0.9856 | -0.10053 | 0.4 | 1 | 1.1 | 0.9
60 | 1 | 0.0012009 | 0.00030096 | 0 | 0 | 1 | 0.9977 | -0.015904 | 0.4 | 1 | 1.1 | 0.9
61 | 1 | 0 | 0 | 0 | 0 | 1 | 0.99834 | -0.011474 | 0.4 | 1 | 1.1 | 0.9
63 | 3 | 0.0079508 | 0.0019927 | 0 | 0 | 1 | 1 | 0 | 0.4 | 1 | 1.1 | 0.9
64 | 1 | 0.0018234 | 0.00045699 | 0 | 0 | 1 | 0.99336 | -0.046073 | 0.4 | 1 | 1.1 | 0.9
67 | 1 | 0.00090303 | 0.00022632 | 0 | 0 | 1 | 0.98931 | -0.074396 | 0.4 | 1 | 1.1 | 0.9
77 | 1 | 0.005451 | 0.0013662 | 0 | 0 | 1 | 0.98862 | -0.079262 | 0.4 | 1 | 1.1 | 0.9
76 | 1 | 0.0016609 | 0.00041627 | 0 | 0 | 1 | 0.98746 | -0.08739 | 0.4 | 1 | 1.1 | 0.9
69 | 1 | 0.0059043 | 0.0014797 | 0 | 0 | 1 | 0.98343 | -0.11594 | 0.4 | 1 | 1.1 | 0.9
71 | 1 | 0.0014851 | 0.0003722 | 0 | 0 | 1 | 0.98372 | -0.11384 | 0.4 | 1 | 1.1 | 0.9
72 | 1 | 0.0032889 | 0.00082427 | 0 | 0 | 1 | 0.98434 | -0.10949 | 0.4 | 1 | 1.1 | 0.9

## generator_data
GEN_BUS | PG | QG | QMAX | QMIN | VG | MBASE | GEN_STATUS | PMAX | PMIN
63 | 0.23812 | 0.060071 | 10 | -10 | 1 | 100 | 1 | 10 | 0

## branch_data
F_BUS | T_BUS | BR_R | BR_X | BR_B | RATE_A | RATE_B | RATE_C | TAP | SHIFT | BR_STATUS | ANGMIN | ANGMAX | P_in | Q_in | P_out | Q_out
1 | 2 | 0.54896 | 0.21114 | 1.662e-09 | 0 | 0 | 0 | 0 | 0 | 1 | -90 | 90 | -0.047361 | -0.011922 | 0.047374 | 0.011927
1 | 3 | 0.82966 | 0.3191 | 2.5118e-09 | 0 | 0 | 0 | 0 | 0 | 1 | -90 | 90 | 0.043902 | 0.011055 | -0.043884 | -0.011049
2 | 4 | 1.1799 | 0.45382 | 3.5723e-09 | 0 | 0 | 0 | 0 | 0 | 1 | -90 | 90 | -0.048422 | -0.01219 | 0.048452 | 0.012201
3 | 5 | 1.322 | 0.50847 | 4.0024e-09 | 0 | 0 | 0 | 0 | 0 | 1 | -90 | 90 | 0.03835 | 0.0096625 | -0.038329 | -0.0096548
3 | 6 | 1.5396 | 0.59216 | 1.5537e-09 | 0 | 0 | 0 | 0 | 0 | 1 | -90 | 90 | 0.0055344 | 0.0013863 | -0.0055339 | -0.0013863
4 | 7 | 0.88278 | 0.33953 | 2.6727e-09 | 0 | 0 | 0 | 0 | 0 | 1 | -90 | 90 | -0.050733 | -0.012772 | 0.050758 | 0.012782
5 | 8 | 2.8187 | 1.0841 | 2.8446e-09 | 0 | 0 | 0 | 0 | 0 | 1 | -90 | 90 | 0.0083343 | 0.0020886 | -0.0083322 | -0.0020881
5 | 9 | 2.1465 | 0.82558 | 6.4986e-09 | 0 | 0 | 0 | 0 | 0 | 1 | -90 | 90 | 0.029995 | 0.0075662 | -0.029974 | -0.0075588
6 | 10 | 1.0191 | 0.39197 | 1.0285e-09 | 0 | 0 | 0 | 0 | 0 | 1 | -90 | 90 | 0.0034282 | 0.00085851 | -0.003428 | -0.00085856
7 | 65 | 0.42718 | 0.1643 | 1.2933e-09 | 0 | 0 | 0 | 0 | 0 | 1 | -90 | 90 | -0.052695 | -0.013267 | 0.052708 | 0.013272
8 | 50 | 3.9989 | 1.538 | 4.0356e-09 | 0 | 0 | 0 | 0 | 0 | 1 | -90 | 90 | 0.0066792 | 0.0016738 | -0.0066773 | -0.0016735
9 | 44 | 11.052 | 4.2508 | 3.346e-08 | 0 | 0 | 0 | 0 | 0 | 1 | -90 | 90 | 0.028887 | 0.0072864 | -0.028788 | -0.0072515
10 | 46 | 6.7458 | 2.5945 | 6.8077e-09 | 0 | 0 | 0 | 0 | 0 | 1 | -90 | 90 | 0.003428 | 0.00085856 | -0.0034272 | -0.00085891
65 | 62 | 0.19116 | 0.073525 | 5.7875e-10 | 0 | 0 | 0 | 0 | 0 | 1 | -90 | 90 | -0.053926 | -0.013577 | 0.053932 | 0.013579
44 | 57 | 17.8282 | 6.857 | 5.3976e-08 | 0 | 0 | 0 | 0 | 0 | 1 | -90 | 90 | 0.027421 | 0.0069091 | -0.027276 | -0.0068585
46 | 45 | 0.24511 | 0.094272 | 2.4736e-10 | 0 | 0 | 0 | 0 | 0 | 1 | -90 | 90 | 0.0019314 | 0.00048404 | -0.0019314 | -0.00048406
62 | 64 | 4.8157 | 1.8522 | 4.8599e-09 | 0 | 0 | 0 | 0 | 0 | 1 | -90 | 90 | 0.076035 | 0.019199 | -0.075737 | -0.019085
62 | 60 | 0.22153 | 0.085203 | 6.7068e-10 | 0 | 0 | 0 | 0 | 0 | 1 | -90 | 90 | -0.12997 | -0.032779 | 0.13001 | 0.032794
57 | 79 | 21.8649 | 8.4096 | 6.6197e-08 | 0 | 0 | 0 | 0 | 0 | 1 | -90 | 90 | 0.026802 | 0.0067397 | -0.02663 | -0.0066798
58 | 59 | 2.5785 | 0.99174 | 2.6022e-09 | 0 | 0 | 0 | 0 | 0 | 1 | -90 | 90 | -0.0024277 | -0.00060843 | 0.0024278 | 0.00060825
59 | 74 | 1.1317 | 0.43528 | 1.1421e-09 | 0 | 0 | 0 | 0 | 0 | 1 | -90 | 90 | -0.0033408 | -0.00083707 | 0.003341 | 0.00083701
11 | 12 | 1.0145 | 0.39019 | 1.0238e-09 | 0 | 0 | 0 | 0 | 0 | 1 | -90 | 90 | 0.0092766 | 0.0023233 | -0.0092756 | -0.002323
11 | 41 | 9.345 | 3.5942 | 9.4308e-09 | 0 | 0 | 0 | 0 | 0 | 1 | -90 | 90 | 0.0011259 | 0.00028128 | -0.0011258 | -0.00028215
11 | 32 | 15.7463 | 6.0563 | 1.5891e-08 | 0 | 0 | 0 | 0 | 0 | 1 | -90 | 90 | -0.011798 | -0.0029544 | 0.011822 | 0.0029621
12 | 19 | 24.2751 | 9.3366 | 2.4498e-08 | 0 | 0 | 0 | 0 | 0 | 1 | -90 | 90 | 0.007055 | 0.0017665 | -0.0070417 | -0.0017637
32 | 33 | 12.6069 | 4.8488 | 1.2723e-08 | 0 | 0 | 0 | 0 | 0 | 1 | -90 | 90 | -0.053978 | -0.013538 | 0.054381 | 0.013692
32 | 81 | 18.0028 | 6.9242 | 1.8168e-08 | 0 | 0 | 0 | 0 | 0 | 1 | -90 | 90 | 0.021792 | 0.0054722 | -0.021698 | -0.005438
19 | 17 | 1.4652 | 0.56354 | 1.4786e-09 | 0 | 0 | 0 | 0 | 0 | 1 | -90 | 90 | 0.0060752 | 0.0015215 | -0.0060746 | -0.0015214
33 | 55 | 4.1772 | 1.6066 | 4.2156e-09 | 0 | 0 | 0 | 0 | 0 | 1 | -90 | 90 | -0.074135 | -0.018643 | 0.074383 | 0.018737
81 | 82 | 1.54 | 0.59232 | 1.5542e-09 | 0 | 0 | 0 | 0 | 0 | 1 | -90 | 90 | 0.0056581 | 0.001418 | -0.0056575 | -0.0014179
16 | 17 | 1.6608 | 0.63875 | 1.676e-09 | 0 | 0 | 0 | 0 | 0 | 1 | -90 | 90 | -0.0051584 | -0.0012919 | 0.0051589 | 0.0012919
16 | 18 | 0.47763 | 0.1837 | 4.8201e-10 | 0 | 0 | 0 | 0 | 0 | 1 | -90 | 90 | 0.0041906 | 0.0010493 | -0.0041905 | -0.0010493
18 | 20 | 4.7952 | 1.8443 | 4.8392e-09 | 0 | 0 | 0 | 0 | 0 | 1 | -90 | 90 | 0.0024732 | 0.00061895 | -0.0024729 | -0.00061929
20 | 21 | 4.9845 | 1.9171 | 5.0303e-09 | 0 | 0 | 0 | 0 | 0 | 1 | -90 | 90 | 0.00093872 | 0.00023479 | -0.00093867 | -0.00023526
13 | 14 | 6.5929 | 2.5357 | 6.6534e-09 | 0 | 0 | 0 | 0 | 0 | 1 | -90 | 90 | -0.0031103 | -0.00077953 | 0.003111 | 0.00077918
14 | 15 | 9.4409 | 3.6311 | 9.5275e-09 | 0 | 0 | 0 | 0 | 0 | 1 | -90 | 90 | -0.0058337 | -0.0014615 | 0.0058373 | 0.001462
15 | 27 | 9.7948 | 3.7672 | 9.8846e-09 | 0 | 0 | 0 | 0 | 0 | 1 | -90 | 90 | -0.011544 | -0.0028924 | 0.011559 | 0.002897
27 | 28 | 5.7733 | 2.2205 | 5.8263e-09 | 0 | 0 | 0 | 0 | 0 | 1 | -90 | 90 | -0.035959 | -0.0090032 | 0.036042 | 0.0090346
27 | 38 | 2.635 | 1.0135 | 2.6592e-09 | 0 | 0 | 0 | 0 | 0 | 1 | -90 | 90 | 0.013995 | 0.0035064 | -0.013989 | -0.0035044
27 | 24 | 5.8837 | 2.263 | 5.9377e-09 | 0 | 0 | 0 | 0 | 0 | 1 | -90 | 90 | 0.010405 | 0.0025998 | -0.010398 | -0.0025977
28 | 48 | 3.3798 | 1.2999 | 3.4108e-09 | 0 | 0 | 0 | 0 | 0 | 1 | -90 | 90 | -0.039904 | -0.010002 | 0.039963 | 0.010025
28 | 47 | 3.5038 | 1.3476 | 3.536e-09 | 0 | 0 | 0 | 0 | 0 | 1 | -90 | 90 | 0.0038619 | 0.00096764 | -0.0038613 | -0.00096775
38 | 36 | 2.6546 | 1.021 | 2.679e-09 | 0 | 0 | 0 | 0 | 0 | 1 | -90 | 90 | 0.011635 | 0.0029144 | -0.011631 | -0.0029131
24 | 26 | 11.7267 | 4.5103 | 1.1834e-08 | 0 | 0 | 0 | 0 | 0 | 1 | -90 | 90 | 0.0044599 | 0.0011115 | -0.0044573 | -0.0011116
24 | 22 | 6.3685 | 2.4494 | 6.427e-09 | 0 | 0 | 0 | 0 | 0 | 1 | -90 | 90 | 0.0059384 | 0.0014862 | -0.0059359 | -0.0014859
22 | 23 | 4.614 | 1.7746 | 4.6563e-09 | 0 | 0 | 0 | 0 | 0 | 1 | -90 | 90 | 0.0046261 | 0.0011576 | -0.004625 | -0.0011576
23 | 25 | 1.6966 | 0.65254 | 1.7122e-09 | 0 | 0 | 0 | 0 | 0 | 1 | -90 | 90 | 0.0029094 | 0.00072767 | -0.0029093 | -0.00072777
25 | 29 | 5.5746 | 2.1441 | 5.6257e-09 | 0 | 0 | 0 | 0 | 0 | 1 | -90 | 90 | 0.0029093 | 0.00072777 | -0.0029088 | -0.0007281
26 | 31 | 3.6222 | 1.3932 | 3.6554e-09 | 0 | 0 | 0 | 0 | 0 | 1 | -90 | 90 | 0.0021677 | 0.00054296 | -0.0021675 | -0.00054324
26 | 83 | 55.2343 | 21.244 | 5.5741e-08 | 0 | 0 | 0 | 0 | 0 | 1 | -90 | 90 | 0.0010859 | 0.00026693 | -0.0010851 | -0.00027197
29 | 40 | 9.7028 | 3.7319 | 9.7919e-09 | 0 | 0 | 0 | 0 | 0 | 1 | -90 | 90 | 0.0012362 | 0.00030891 | -0.001236 | -0.00030978
48 | 49 | 0.48813 | 0.18774 | 4.926e-10 | 0 | 0 | 0 | 0 | 0 | 1 | -90 | 90 | -0.041123 | -0.010315 | 0.041132 | 0.010319
30 | 36 | 9.0066 | 3.4641 | 9.0892e-09 | 0 | 0 | 0 | 0 | 0 | 1 | -90 | 90 | -0.0022359 | -0.00056037 | 0.0022364 | 0.0005597
36 | 34 | 4.1977 | 1.6145 | 4.2363e-09 | 0 | 0 | 0 | 0 | 0 | 1 | -90 | 90 | 0.0093943 | 0.0023534 | -0.0093902 | -0.0023522
49 | 70 | 0.58815 | 0.22621 | 5.9355e-10 | 0 | 0 | 0 | 0 | 0 | 1 | -90 | 90 | -0.042211 | -0.010589 | 0.042223 | 0.010594
34 | 35 | 2.6619 | 1.0238 | 2.6863e-09 | 0 | 0 | 0 | 0 | 0 | 1 | -90 | 90 | 0.0072364 | 0.0018125 | -0.0072349 | -0.0018121
55 | 56 | 0.16518 | 0.063529 | 1.6669e-10 | 0 | 0 | 0 | 0 | 0 | 1 | -90 | 90 | -0.079564 | -0.020036 | 0.079576 | 0.02004
56 | 78 | 1.1922 | 0.45855 | 1.2032e-09 | 0 | 0 | 0 | 0 | 0 | 1 | -90 | 90 | -0.081271 | -0.020465 | 0.081356 | 0.020498
35 | 37 | 1.2885 | 0.49556 | 1.3003e-09 | 0 | 0 | 0 | 0 | 0 | 1 | -90 | 90 | 0.0055004 | 0.0013774 | -0.0054999 | -0.0013774
37 | 39 | 8.9566 | 3.4448 | 9.0387e-09 | 0 | 0 | 0 | 0 | 0 | 1 | -90 | 90 | 0.0037221 | 0.00093178 | -0.0037207 | -0.0009321
39 | 42 | 1.2498 | 0.48069 | 1.2613e-09 | 0 | 0 | 0 | 0 | 0 | 1 | -90 | 90 | 0.0037207 | 0.00093211 | -0.0037205 | -0.00093215
42 | 43 | 3.5649 | 1.3711 | 3.5976e-09 | 0 | 0 | 0 | 0 | 0 | 1 | -90 | 90 | 0.0022417 | 0.00056152 | -0.0022415 | -0.00056179
79 | 80 | 7.0083 | 2.6955 | 7.0726e-09 | 0 | 0 | 0 | 0 | 0 | 1 | -90 | 90 | 0.017018 | 0.004271 | -0.016996 | -0.004263
70 | 68 | 0.43068 | 0.16565 | 4.3463e-10 | 0 | 0 | 0 | 0 | 0 | 1 | -90 | 90 | -0.043789 | -0.010986 | 0.043798 | 0.01099
68 | 69 | 1.9587 | 0.75335 | 1.9767e-09 | 0 | 0 | 0 | 0 | 0 | 1 | -90 | 90 | -0.04564 | -0.011451 | 0.045684 | 0.011468
53 | 54 | 5.8517 | 2.2506 | 5.9054e-09 | 0 | 0 | 0 | 0 | 0 | 1 | -90 | 90 | -0.0055518 | -0.0013915 | 0.0055538 | 0.0013917
54 | 80 | 36.4798 | 14.0307 | 3.6815e-08 | 0 | 0 | 0 | 0 | 0 | 1 | -90 | 90 | -0.011453 | -0.0028703 | 0.011507 | 0.0028875
78 | 66 | 0.76383 | 0.29378 | 7.7084e-10 | 0 | 0 | 0 | 0 | 0 | 1 | -90 | 90 | -0.096921 | -0.024399 | 0.096998 | 0.024428
66 | 63 | 1.7194 | 0.66129 | 1.7351e-09 | 0 | 0 | 0 | 0 | 0 | 1 | -90 | 90 | -0.098491 | -0.024802 | 0.098669 | 0.024871
74 | 75 | 1.064 | 0.40924 | 1.0738e-09 | 0 | 0 | 0 | 0 | 0 | 1 | -90 | 90 | -0.061856 | -0.015539 | 0.061901 | 0.015556
74 | 73 | 0.54867 | 0.21103 | 5.5371e-10 | 0 | 0 | 0 | 0 | 0 | 1 | -90 | 90 | 0.058515 | 0.014702 | -0.058495 | -0.014694
75 | 76 | 1.0612 | 0.40816 | 1.071e-09 | 0 | 0 | 0 | 0 | 0 | 1 | -90 | 90 | -0.065432 | -0.016441 | 0.065482 | 0.01646
73 | 72 | 2.0137 | 0.77451 | 2.0322e-09 | 0 | 0 | 0 | 0 | 0 | 1 | -90 | 90 | 0.05648 | 0.014189 | -0.05641 | -0.014162
60 | 61 | 0.44344 | 0.17055 | 1.3425e-09 | 0 | 0 | 0 | 0 | 0 | 1 | -90 | 90 | -0.13121 | -0.033095 | 0.13129 | 0.033126
61 | 63 | 1.151 | 0.44269 | 3.4847e-09 | 0 | 0 | 0 | 0 | 0 | 1 | -90 | 90 | -0.13129 | -0.033126 | 0.1315 | 0.033207
64 | 67 | 4.9573 | 1.9067 | 5.0028e-09 | 0 | 0 | 0 | 0 | 0 | 1 | -90 | 90 | 0.073914 | 0.018628 | -0.073622 | -0.018517
67 | 77 | 0.85818 | 0.33007 | 8.6605e-10 | 0 | 0 | 0 | 0 | 0 | 1 | -90 | 90 | 0.072719 | 0.01829 | -0.07267 | -0.018271
77 | 76 | 1.5478 | 0.5953 | 1.562e-09 | 0 | 0 | 0 | 0 | 0 | 1 | -90 | 90 | 0.067219 | 0.016905 | -0.067142 | -0.016876
69 | 71 | 0.51438 | 0.19784 | 5.191e-10 | 0 | 0 | 0 | 0 | 0 | 1 | -90 | 90 | -0.051589 | -0.012948 | 0.051604 | 0.012954
71 | 72 | 1.0371 | 0.39888 | 1.0466e-09 | 0 | 0 | 0 | 0 | 0 | 1 | -90 | 90 | -0.053089 | -0.013326 | 0.053121 | 0.013338