## bus_data
BUS_I | BUS_TYPE | Pd | Qd | Gs | Bs | area | Vm | Va | baseKV | zone | Vmax | Vmin
1 | 1 | 0.0040752 | 0.0010213 | 0 | 0 | 1 | 0.99783 | -0.015013 | 0.4 | 1 | 1.1 | 0.9
2 | 1 | 0.0020592 | 0.00051609 | 0 | 0 | 1 | 0.99779 | -0.015304 | 0.4 | 1 | 1.1 | 0.9
3 | 1 | 0.0029335 | 0.00073519 | 0 | 0 | 1 | 0.99789 | -0.01462 | 0.4 | 1 | 1.1 | 0.9
4 | 1 | 0.0040205 | 0.0010076 | 0 | 0 | 1 | 0.99734 | -0.018424 | 0.4 | 1 | 1.1 | 0.9
5 | 1 | 0.0025088 | 0.00062877 | 0 | 0 | 1 | 0.99993 | -0.00046758 | 0.4 | 1 | 1.1 | 0.9
6 | 1 | 0.0012996 | 0.00032572 | 0 | 0 | 1 | 0.99706 | -0.020356 | 0.4 | 1 | 1.1 | 0.9
7 | 3 | 0.002749 | 0.00068896 | 0 | 0 | 1 | 1 | 0 | 0.4 | 1 | 1.1 | 0.9
70 | 1 | 0.0037454 | 0.00093869 | 0 | 0 | 1 | 0.99631 | -0.025557 | 0.4 | 1 | 1.1 | 0.9
45 | 1 | 0.0015752 | 0.00039478 | 0 | 0 | 1 | 0.9986 | -0.009708 | 0.4 | 1 | 1.1 | 0.9
69 | 1 | 0.0021102 | 0.00052886 | 0 | 0 | 1 | 0.9955 | -0.031242 | 0.4 | 1 | 1.1 | 0.9
43 | 1 | 0.0028898 | 0.00072425 | 0 | 0 | 1 | 0.99837 | -0.01126 | 0.4 | 1 | 1.1 | 0.9
8 | 1 | 0.0010036 | 0.00025152 | 0 | 0 | 1 | 0.97859 | -0.1503 | 0.4 | 1 | 1.1 | 0.9
9 | 1 | 0.0016155 | 0.00040487 | 0 | 0 | 1 | 0.97834 | -0.1521 | 0.4 | 1 | 1.1 | 0.9
10 | 1 | 0.0012753 | 0.00031962 | 0 | 0 | 1 | 0.98021 | -0.13871 | 0.4 | 1 | 1.1 | 0.9
11 | 1 | 0.0018072 | 0.00045293 | 0 | 0 | 1 | 0.97655 | -0.1649 | 0.4 | 1 | 1.1 | 0.9
12 | 1 | 0.0012358 | 0.00030971 | 0 | 0 | 1 | 0.98368 | -0.11408 | 0.4 | 1 | 1.1 | 0.9
13 | 1 | 0.00082752 | 0.0002074 | 0 | 0 | 1 | 0.97618 | -0.16753 | 0.4 | 1 | 1.1 | 0.9
14 | 1 | 0.0014317 | 0.00035883 | 0 | 0 | 1 | 0.98594 | -0.098111 | 0.4 | 1 | 1.1 | 0.9
51 | 1 | 0.0015068 | 0.00037764 | 0 | 0 | 1 | 0.97587 | -0.16976 | 0.4 | 1 | 1.1 | 0.9
21 | 1 | 0.0014002 | 0.00035092 | 0 | 0 | 1 | 0.9861 | -0.096971 | 0.4 | 1 | 1.1 | 0.9
59 | 1 | 0.00091411 | 0.0002291 | 0 | 0 | 1 | 0.97511 | -0.17522 | 0.4 | 1 | 1.1 | 0.9
22 | 1 | 0.0040236 | 0.0010084 | 0 | 0 | 1 | 0.98999 | -0.069665 | 0.4 | 1 | 1.1 | 0.9
15 | 1 | 0.00291 | 0.00072932 | 0 | 0 | 1 | 0.97401 | -0.18355 | 0.4 | 1 | 1.1 | 0.9
16 | 1 | 0 | 0 | 0 | 0 | 1 | 0.97424 | -0.18187 | 0.4 | 1 | 1.1 | 0.9
19 | 1 | 0.00055366 | 0.00013876 | 0 | 0 | 1 | 0.97257 | -0.19396 | 0.4 | 1 | 1.1 | 0.9
49 | 1 | 0 | 0 | 0 | 0 | 1 | 0.97231 | -0.19589 | 0.4 | 1 | 1.1 | 0.9
17 | 1 | 0.0011666 | 0.00029238 | 0 | 0 | 1 | 0.97511 | -0.17558 | 0.4 | 1 | 1.1 | 0.9
20 | 1 | 0.0020223 | 0.00050684 | 0 | 0 | 1 | 0.97255 | -0.19411 | 0.4 | 1 | 1.1 | 0.9
50 | 1 | 0.00157 | 0.00039349 | 0 | 0 | 1 | 0.97217 | -0.19688 | 0.4 | 1 | 1.1 | 0.9
77 | 1 | 0.0010751 | 0.00026945 | 0 | 0 | 1 | 0.97216 | -0.19695 | 0.4 | 1 | 1.1 | 0.9
18 | 1 | 0.0015554 | 0.00038982 | 0 | 0 | 1 | 0.97554 | -0.17246 | 0.4 | 1 | 1.1 | 0.9
32 | 1 | 0.0010154 | 0.00025449 | 0 | 0 | 1 | 0.9756 | -0.17205 | 0.4 | 1 | 1.1 | 0.9
31 | 1 | 0.00083483 | 0.00020923 | 0 | 0 | 1 | 0.97659 | -0.16489 | 0.4 | 1 | 1.1 | 0.9
47 | 1 | 0.0020703 | 0.00051887 | 0 | 0 | 1 | 0.99188 | -0.056404 | 0.4 | 1 | 1.1 | 0.9
48 | 1 | 0.0013115 | 0.0003287 | 0 | 0 | 1 | 0.99337 | -0.045995 | 0.4 | 1 | 1.1 | 0.9
23 | 1 | 0.0020656 | 0.0005177 | 0 | 0 | 1 | 0.97692 | -0.16252 | 0.4 | 1 | 1.1 | 0.9
24 | 1 | 0.00080007 | 0.00020052 | 0 | 0 | 1 | 0.97705 | -0.16155 | 0.4 | 1 | 1.1 | 0.9
25 | 1 | 0.00059439 | 0.00014897 | 0 | 0 | 1 | 0.97689 | -0.16274 | 0.4 | 1 | 1.1 | 0.9
26 | 1 | 0.00087901 | 0.0002203 | 0 | 0 | 1 | 0.97706 | -0.16148 | 0.4 | 1 | 1.1 | 0.9
27 | 1 | 0.00064399 | 0.0001614 | 0 | 0 | 1 | 0.9768 | -0.16339 | 0.4 | 1 | 1.1 | 0.9
28 | 1 | 0.00099895 | 0.00025036 | 0 | 0 | 1 | 0.97735 | -0.1594 | 0.4 | 1 | 1.1 | 0.9
29 | 1 | 0.0010846 | 0.00027183 | 0 | 0 | 1 | 0.97743 | -0.15881 | 0.4 | 1 | 1.1 | 0.9
30 | 1 | 0.0010307 | 0.00025831 | 0 | 0 | 1 | 0.97757 | -0.15784 | 0.4 | 1 | 1.1 | 0.9
34 | 1 | 0.0015555 | 0.00038984 | 0 | 0 | 1 | 0.97782 | -0.15606 | 0.4 | 1 | 1.1 | 0.9
33 | 1 | 0.00066814 | 0.00016745 | 0 | 0 | 1 | 0.98228 | -0.12418 | 0.4 | 1 | 1.1 | 0.9
35 | 1 | 0 | 0 | 0 | 0 | 1 | 0.98558 | -0.10076 | 0.4 | 1 | 1.1 | 0.9
36 | 1 | 0.00071456 | 0.00017909 | 0 | 0 | 1 | 0.98915 | -0.075581 | 0.4 | 1 | 1.1 | 0.9
37 | 1 | 0.0012826 | 0.00032145 | 0 | 0 | 1 | 0.9817 | -0.12832 | 0.4 | 1 | 1.1 | 0.9
38 | 1 | 0.0080008 | 0.0020052 | 0 | 0 | 1 | 0.99118 | -0.061351 | 0.4 | 1 | 1.1 | 0.9
39 | 1 | 0.0010843 | 0.00027176 | 0 | 0 | 1 | 0.98011 | -0.13968 | 0.4 | 1 | 1.1 | 0.9
66 | 1 | 0.0013614 | 0.00034119 | 0 | 0 | 1 | 0.9914 | -0.059828 | 0.4 | 1 | 1.1 | 0.9
62 | 1 | 0.0023459 | 0.00058795 | 0 | 0 | 1 | 0.98006 | -0.14 | 0.4 | 1 | 1.1 | 0.9
67 | 1 | 0.00099677 | 0.00024981 | 0 | 0 | 1 | 0.99397 | -0.041891 | 0.4 | 1 | 1.1 | 0.9
63 | 1 | 0.00064481 | 0.0001616 | 0 | 0 | 1 | 0.97979 | -0.14192 | 0.4 | 1 | 1.1 | 0.9
40 | 1 | 0.0012594 | 0.00031564 | 0 | 0 | 1 | 0.99689 | -0.02156 | 0.4 | 1 | 1.1 | 0.9
41 | 1 | 0.0030444 | 0.00076299 | 0 | 0 | 1 | 0.99734 | -0.018413 | 0.4 | 1 | 1.1 | 0.9
42 | 1 | 0.0021569 | 0.00054057 | 0 | 0 | 1 | 0.99504 | -0.03438 | 0.4 | 1 | 1.1 | 0.9
44 | 1 | 0.0031044 | 0.00077803 | 0 | 0 | 1 | 0.99419 | -0.040306 | 0.4 | 1 | 1.1 | 0.9
46 | 1 | 0.0019442 | 0.00048727 | 0 | 0 | 1 | 0.99404 | -0.04138 | 0.4 | 1 | 1.1 | 0.9
58 | 1 | 0.0013359 | 0.0003348 | 0 | 0 | 1 | 0.97496 | -0.17633 | 0.4 | 1 | 1.1 | 0.9
52 | 1 | 0.0017943 | 0.0004497 | 0 | 0 | 1 | 0.97427 | -0.18134 | 0.4 | 1 | 1.1 | 0.9
53 | 1 | 0.0016298 | 0.00040847 | 0 | 0 | 1 | 0.97436 | -0.18068 | 0.4 | 1 | 1.1 | 0.9
54 | 1 | 0.00125 | 0.00031327 | 0 | 0 | 1 | 0.97422 | -0.1817 | 0.4 | 1 | 1.1 | 0.9
55 | 1 | 0.0047723 | 0.001196 | 0 | 0 | 1 | 0.97446 | -0.17994 | 0.4 | 1 | 1.1 | 0.9
56 | 1 | 0.0007581 | 0.00019 | 0 | 0 | 1 | 0.97368 | -0.18559 | 0.4 | 1 | 1.1 | 0.9
57 | 1 | 0.0030417 | 0.00076233 | 0 | 0 | 1 | 0.97494 | -0.17646 | 0.4 | 1 | 1.1 | 0.9
60 | 1 | 0.0010873 | 0.0002725 | 0 | 0 | 1 | 0.97302 | -0.19046 | 0.4 | 1 | 1.1 | 0.9
61 | 1 | 0.00053442 | 0.00013394 | 0 | 0 | 1 | 0.97296 | -0.19082 | 0.4 | 1 | 1.1 | 0.9
64 | 1 | 0.00092915 | 0.00023287 | 0 | 0 | 1 | 0.9797 | -0.14256 | 0.4 | 1 | 1.1 | 0.9
65 | 1 | 0.0014115 | 0.00035376 | 0 | 0 | 1 | 0.97967 | -0.14283 | 0.4 | 1 | 1.1 | 0.9
71 | 1 | 0.00466 | 0.0011679 | 0 | 0 | 1 | 0.97964 | -0.14298 | 0.4 | 1 | 1.1 | 0.9
72 | 1 | 0.0011721 | 0.00029375 | 0 | 0 | 1 | 0.97955 | -0.14367 | 0.4 | 1 | 1.1 | 0.9
68 | 1 | 0.003199 | 0.00080174 | 0 | 0 | 1 | 0.99437 | -0.039093 | 0.4 | 1 | 1.1 | 0.9
73 | 1 | 0.00085654 | 0.00021467 | 0 | 0 | 1 | 0.97934 | -0.14517 | 0.4 | 1 | 1.1 | 0.9
74 | 1 | 0.00074595 | 0.00018695 | 0 | 0 | 1 | 0.97934 | -0.14518 | 0.4 | 1 | 1.1 | 0.9
76 | 1 | 0.0010121 | 0.00025366 | 0 | 0 | 1 | 0.97929 | -0.14553 | 0.4 | 1 | 1.1 | 0.9
75 | 1 | 0.0012152 | 0.00030455 | 0 | 0 | 1 | 0.97928 | -0.14562 | 0.4 | 1 | 1.1 | 0.9

## generator_data
GEN_BUS | PG | QG | QMAX | QMIN | VG | MBASE | GEN_STATUS | PMAX | PMIN
7 | 0.13463 | 0.033953 | 10 | -10 | 1 | 100 | 1 | 10 | 0

## branch_data
F_BUS | T_BUS | BR_R | BR_X | BR_B | RATE_A | RATE_B | RATE_C | TAP | SHIFT | BR_STATUS | ANGMIN | ANGMAX | P_in | Q_in | P_out | Q_out
1 | 2 | 0.055462 | 0.021332 | 5.5971e-11 | 0 | 0 | 0 | 0 | 0 | 1 | -90 | 90 | 0.068805 | 0.017344 | -0.068802 | -0.017342
1 | 3 | 0.070646 | 0.027172 | 7.1294e-11 | 0 | 0 | 0 | 0 | 0 | 1 | -90 | 90 | -0.07288 | -0.018365 | 0.072884 | 0.018366
2 | 4 | 0.61267 | 0.23564 | 6.183e-10 | 0 | 0 | 0 | 0 | 0 | 1 | -90 | 90 | 0.066743 | 0.016826 | -0.066714 | -0.016815
3 | 5 | 2.4502 | 0.9424 | 2.4727e-09 | 0 | 0 | 0 | 0 | 0 | 1 | -90 | 90 | -0.075818 | -0.019102 | 0.075968 | 0.019159
4 | 6 | 0.40367 | 0.15526 | 4.0737e-10 | 0 | 0 | 0 | 0 | 0 | 1 | -90 | 90 | 0.062694 | 0.015808 | -0.062677 | -0.015801
5 | 7 | 0.078498 | 0.030191 | 7.9218e-11 | 0 | 0 | 0 | 0 | 0 | 1 | -90 | 90 | -0.078477 | -0.019788 | 0.078482 | 0.01979
6 | 70 | 1.109 | 0.42654 | 1.1192e-09 | 0 | 0 | 0 | 0 | 0 | 1 | -90 | 90 | 0.061377 | 0.015475 | -0.061332 | -0.015458
7 | 45 | 2.3957 | 0.92144 | 2.4177e-09 | 0 | 0 | 0 | 0 | 0 | 1 | -90 | 90 | 0.053396 | 0.013474 | -0.053324 | -0.013447
70 | 69 | 1.2899 | 0.49612 | 1.3018e-09 | 0 | 0 | 0 | 0 | 0 | 1 | -90 | 90 | 0.057587 | 0.01452 | -0.057541 | -0.014502
45 | 43 | 0.3942 | 0.15162 | 3.9782e-10 | 0 | 0 | 0 | 0 | 0 | 1 | -90 | 90 | 0.051748 | 0.013052 | -0.051737 | -0.013048
69 | 68 | 1.8464 | 0.71016 | 1.8633e-09 | 0 | 0 | 0 | 0 | 0 | 1 | -90 | 90 | 0.055431 | 0.013973 | -0.05537 | -0.01395
43 | 41 | 1.9231 | 0.73964 | 1.9407e-09 | 0 | 0 | 0 | 0 | 0 | 1 | -90 | 90 | 0.048847 | 0.012323 | -0.048798 | -0.012305
8 | 9 | 0.98116 | 0.37737 | 9.9017e-10 | 0 | 0 | 0 | 0 | 0 | 1 | -90 | 90 | 0.022956 | 0.0057558 | -0.02295 | -0.0057537
8 | 10 | 6.0469 | 2.3257 | 6.1024e-09 | 0 | 0 | 0 | 0 | 0 | 1 | -90 | 90 | -0.02396 | -0.0060073 | 0.023998 | 0.0060215
9 | 11 | 7.4693 | 2.8728 | 7.5378e-09 | 0 | 0 | 0 | 0 | 0 | 1 | -90 | 90 | 0.021335 | 0.0053488 | -0.021297 | -0.005335
10 | 12 | 12.2612 | 4.7158 | 1.2374e-08 | 0 | 0 | 0 | 0 | 0 | 1 | -90 | 90 | -0.025273 | -0.0063411 | 0.02536 | 0.0063733
11 | 13 | 1.672 | 0.64308 | 1.6874e-09 | 0 | 0 | 0 | 0 | 0 | 1 | -90 | 90 | 0.01949 | 0.0048821 | -0.019483 | -0.0048795
12 | 14 | 7.6236 | 2.9322 | 7.6936e-09 | 0 | 0 | 0 | 0 | 0 | 1 | -90 | 90 | -0.026596 | -0.0066829 | 0.026655 | 0.006705
13 | 51 | 1.4827 | 0.57028 | 1.4963e-09 | 0 | 0 | 0 | 0 | 0 | 1 | -90 | 90 | 0.018655 | 0.0046721 | -0.01865 | -0.0046701
14 | 21 | 0.51756 | 0.19906 | 5.2231e-10 | 0 | 0 | 0 | 0 | 0 | 1 | -90 | 90 | -0.028087 | -0.0070638 | 0.028091 | 0.0070655
51 | 59 | 3.9412 | 1.5159 | 3.9774e-09 | 0 | 0 | 0 | 0 | 0 | 1 | -90 | 90 | 0.017143 | 0.0042924 | -0.01713 | -0.0042878
21 | 22 | 11.8473 | 4.5567 | 1.1956e-08 | 0 | 0 | 0 | 0 | 0 | 1 | -90 | 90 | -0.029491 | -0.0074164 | 0.029604 | 0.0074585
59 | 58 | 0.84981 | 0.32685 | 8.576e-10 | 0 | 0 | 0 | 0 | 0 | 1 | -90 | 90 | 0.016216 | 0.0040587 | -0.016213 | -0.0040579
22 | 47 | 5.0875 | 1.9567 | 5.1342e-09 | 0 | 0 | 0 | 0 | 0 | 1 | -90 | 90 | -0.033628 | -0.0084669 | 0.03369 | 0.0084904
15 | 16 | 2.5334 | 0.9744 | 2.5567e-09 | 0 | 0 | 0 | 0 | 0 | 1 | -90 | 90 | -0.0081396 | -0.0020304 | 0.0081415 | 0.0020309
15 | 19 | 49.4869 | 19.0334 | 4.9941e-08 | 0 | 0 | 0 | 0 | 0 | 1 | -90 | 90 | 0.0025797 | 0.00064222 | -0.002576 | -0.00064554
15 | 49 | 57.0412 | 21.9389 | 5.7565e-08 | 0 | 0 | 0 | 0 | 0 | 1 | -90 | 90 | 0.0026499 | 0.00065884 | -0.0026455 | -0.00066257
16 | 17 | 9.4736 | 3.6437 | 9.5605e-09 | 0 | 0 | 0 | 0 | 0 | 1 | -90 | 90 | -0.0081415 | -0.0020309 | 0.0081485 | 0.0020327
19 | 20 | 0.914 | 0.35154 | 9.2239e-10 | 0 | 0 | 0 | 0 | 0 | 1 | -90 | 90 | 0.0020223 | 0.00050678 | -0.0020223 | -0.00050685
49 | 50 | 4.5821 | 1.7624 | 4.6242e-09 | 0 | 0 | 0 | 0 | 0 | 1 | -90 | 90 | 0.0026455 | 0.00066257 | -0.0026451 | -0.00066287
17 | 18 | 4.1184 | 1.584 | 4.1562e-09 | 0 | 0 | 0 | 0 | 0 | 1 | -90 | 90 | -0.0093151 | -0.002325 | 0.0093191 | 0.0023262
50 | 77 | 0.79395 | 0.30537 | 8.0124e-10 | 0 | 0 | 0 | 0 | 0 | 1 | -90 | 90 | 0.0010751 | 0.00026938 | -0.0010751 | -0.00026945
18 | 32 | 0.45972 | 0.17681 | 4.6393e-10 | 0 | 0 | 0 | 0 | 0 | 1 | -90 | 90 | -0.010874 | -0.002716 | 0.010875 | 0.0027162
32 | 31 | 7.4285 | 2.8571 | 7.4967e-09 | 0 | 0 | 0 | 0 | 0 | 1 | -90 | 90 | -0.01189 | -0.0029707 | 0.011902 | 0.0029745
31 | 27 | 1.4547 | 0.55952 | 1.4681e-09 | 0 | 0 | 0 | 0 | 0 | 1 | -90 | 90 | -0.012737 | -0.0031837 | 0.01274 | 0.0031846
47 | 48 | 3.7726 | 1.451 | 3.8072e-09 | 0 | 0 | 0 | 0 | 0 | 1 | -90 | 90 | -0.03576 | -0.0090093 | 0.035813 | 0.009029
48 | 46 | 1.6161 | 0.62159 | 1.631e-09 | 0 | 0 | 0 | 0 | 0 | 1 | -90 | 90 | -0.037124 | -0.0093577 | 0.037148 | 0.0093668
23 | 24 | 0.75386 | 0.28995 | 7.6078e-10 | 0 | 0 | 0 | 0 | 0 | 1 | -90 | 90 | -0.016045 | -0.0040132 | 0.016047 | 0.0040139
23 | 25 | 0.1874 | 0.072078 | 1.8912e-10 | 0 | 0 | 0 | 0 | 0 | 1 | -90 | 90 | 0.01398 | 0.0034955 | -0.013979 | -0.0034953
24 | 26 | 0.052803 | 0.020309 | 5.3288e-11 | 0 | 0 | 0 | 0 | 0 | 1 | -90 | 90 | -0.016847 | -0.0042144 | 0.016848 | 0.0042145
25 | 27 | 0.60704 | 0.23348 | 6.1261e-10 | 0 | 0 | 0 | 0 | 0 | 1 | -90 | 90 | 0.013385 | 0.0033464 | -0.013384 | -0.003346
26 | 28 | 1.4517 | 0.55833 | 1.465e-09 | 0 | 0 | 0 | 0 | 0 | 1 | -90 | 90 | -0.017727 | -0.0044348 | 0.017732 | 0.0044366
28 | 29 | 0.39166 | 0.15064 | 3.9526e-10 | 0 | 0 | 0 | 0 | 0 | 1 | -90 | 90 | -0.018731 | -0.004687 | 0.018732 | 0.0046875
29 | 30 | 0.6049 | 0.23265 | 6.1045e-10 | 0 | 0 | 0 | 0 | 0 | 1 | -90 | 90 | -0.019817 | -0.0049594 | 0.019819 | 0.0049603
30 | 34 | 1.0647 | 0.4095 | 1.0745e-09 | 0 | 0 | 0 | 0 | 0 | 1 | -90 | 90 | -0.02085 | -0.0052186 | 0.020855 | 0.0052205
34 | 33 | 17.7531 | 6.8281 | 1.7916e-08 | 0 | 0 | 0 | 0 | 0 | 1 | -90 | 90 | -0.022411 | -0.0056103 | 0.02251 | 0.0056467
33 | 35 | 12.7588 | 4.9072 | 1.2876e-08 | 0 | 0 | 0 | 0 | 0 | 1 | -90 | 90 | -0.023178 | -0.0058141 | 0.023253 | 0.0058419
35 | 36 | 7.8875 | 3.0336 | 7.9598e-09 | 0 | 0 | 0 | 0 | 0 | 1 | -90 | 90 | -0.040713 | -0.010227 | 0.040856 | 0.010281
35 | 37 | 19.9809 | 7.685 | 2.0164e-08 | 0 | 0 | 0 | 0 | 0 | 1 | -90 | 90 | 0.017459 | 0.0043849 | -0.017393 | -0.0043612
36 | 38 | 4.4045 | 1.694 | 4.4449e-09 | 0 | 0 | 0 | 0 | 0 | 1 | -90 | 90 | -0.04157 | -0.01046 | 0.041653 | 0.010492
37 | 39 | 8.8464 | 3.4025 | 8.9276e-09 | 0 | 0 | 0 | 0 | 0 | 1 | -90 | 90 | 0.01611 | 0.0040398 | -0.016085 | -0.0040309
38 | 66 | 0.39572 | 0.1522 | 3.9935e-10 | 0 | 0 | 0 | 0 | 0 | 1 | -90 | 90 | -0.049654 | -0.012497 | 0.049664 | 0.012501
39 | 62 | 0.26655 | 0.10252 | 2.69e-10 | 0 | 0 | 0 | 0 | 0 | 1 | -90 | 90 | 0.015 | 0.0037592 | -0.015 | -0.0037589
66 | 67 | 4.5476 | 1.7491 | 4.5893e-09 | 0 | 0 | 0 | 0 | 0 | 1 | -90 | 90 | -0.051026 | -0.012842 | 0.051154 | 0.012891
62 | 63 | 1.9018 | 0.73146 | 1.9192e-09 | 0 | 0 | 0 | 0 | 0 | 1 | -90 | 90 | 0.012654 | 0.003171 | -0.01265 | -0.0031699
67 | 68 | 0.69779 | 0.26838 | 7.0419e-10 | 0 | 0 | 0 | 0 | 0 | 1 | -90 | 90 | -0.052151 | -0.013141 | 0.052171 | 0.013148
63 | 64 | 0.65963 | 0.2537 | 6.6568e-10 | 0 | 0 | 0 | 0 | 0 | 1 | -90 | 90 | 0.012005 | 0.0030083 | -0.012004 | -0.0030079
40 | 41 | 0.90164 | 0.34678 | 9.0991e-10 | 0 | 0 | 0 | 0 | 0 | 1 | -90 | 90 | -0.045734 | -0.011534 | 0.045754 | 0.011542
40 | 42 | 3.7704 | 1.4502 | 3.805e-09 | 0 | 0 | 0 | 0 | 0 | 1 | -90 | 90 | 0.044474 | 0.011218 | -0.044395 | -0.011188
42 | 44 | 1.8277 | 0.70296 | 1.8445e-09 | 0 | 0 | 0 | 0 | 0 | 1 | -90 | 90 | 0.042238 | 0.010648 | -0.042203 | -0.010634
44 | 46 | 0.35767 | 0.13756 | 3.6095e-10 | 0 | 0 | 0 | 0 | 0 | 1 | -90 | 90 | 0.039098 | 0.0098563 | -0.039092 | -0.009854
58 | 57 | 0.10475 | 0.040289 | 1.0571e-10 | 0 | 0 | 0 | 0 | 0 | 1 | -90 | 90 | 0.014877 | 0.0037231 | -0.014877 | -0.003723
52 | 53 | 1.4729 | 0.56651 | 1.4864e-09 | 0 | 0 | 0 | 0 | 0 | 1 | -90 | 90 | -0.0054266 | -0.0013541 | 0.0054271 | 0.0013541
52 | 54 | 1.2183 | 0.46857 | 1.2295e-09 | 0 | 0 | 0 | 0 | 0 | 1 | -90 | 90 | 0.0036323 | 0.00090438 | -0.0036321 | -0.00090443
53 | 55 | 1.2883 | 0.49548 | 1.3001e-09 | 0 | 0 | 0 | 0 | 0 | 1 | -90 | 90 | -0.0070569 | -0.0017626 | 0.0070576 | 0.0017628
54 | 56 | 19.8933 | 7.6513 | 2.0076e-08 | 0 | 0 | 0 | 0 | 0 | 1 | -90 | 90 | 0.0023821 | 0.00059115 | -0.0023809 | -0.00059257
55 | 57 | 3.6312 | 1.3966 | 3.6645e-09 | 0 | 0 | 0 | 0 | 0 | 1 | -90 | 90 | -0.01183 | -0.0029588 | 0.011835 | 0.0029606
56 | 60 | 36.5925 | 14.074 | 3.6928e-08 | 0 | 0 | 0 | 0 | 0 | 1 | -90 | 90 | 0.0016228 | 0.00040257 | -0.0016217 | -0.00040565
60 | 61 | 8.3767 | 3.2218 | 8.4536e-09 | 0 | 0 | 0 | 0 | 0 | 1 | -90 | 90 | 0.00053444 | 0.00013315 | -0.00053441 | -0.00013394
64 | 65 | 0.30666 | 0.11795 | 3.0947e-10 | 0 | 0 | 0 | 0 | 0 | 1 | -90 | 90 | 0.011075 | 0.0027751 | -0.011075 | -0.0027749
65 | 71 | 0.20089 | 0.077267 | 2.0274e-10 | 0 | 0 | 0 | 0 | 0 | 1 | -90 | 90 | 0.0096634 | 0.0024212 | -0.0096632 | -0.0024211
71 | 72 | 1.7165 | 0.66018 | 1.7322e-09 | 0 | 0 | 0 | 0 | 0 | 1 | -90 | 90 | 0.0050032 | 0.0012532 | -0.0050027 | -0.0012532
72 | 73 | 4.8995 | 1.8844 | 4.9445e-09 | 0 | 0 | 0 | 0 | 0 | 1 | -90 | 90 | 0.0038306 | 0.00095943 | -0.0038298 | -0.00095959
73 | 74 | 0.015752 | 0.0060584 | 1.5896e-11 | 0 | 0 | 0 | 0 | 0 | 1 | -90 | 90 | 0.0029733 | 0.00074493 | -0.0029733 | -0.00074493
74 | 76 | 1.9619 | 0.75458 | 1.9799e-09 | 0 | 0 | 0 | 0 | 0 | 1 | -90 | 90 | 0.0022274 | 0.00055797 | -0.0022273 | -0.00055812
76 | 75 | 0.9349 | 0.35958 | 9.4348e-10 | 0 | 0 | 0 | 0 | 0 | 1 | -90 | 90 | 0.0012152 | 0.00030447 | -0.0012152 | -0.00030455