## bus_data
BUS_I | BUS_TYPE | Pd | Qd | Gs | Bs | area | Vm | Va | baseKV | zone | Vmax | Vmin
1 | 1 | 0.0030651 | 0.00076818 | 0 | 0 | 1 | 0.97448 | -0.17936 | 0.4 | 1 | 1.1 | 0.9
2 | 1 | 0 | 0 | 0 | 0 | 1 | 0.97456 | -0.1788 | 0.4 | 1 | 1.1 | 0.9
3 | 1 | 0.0030233 | 0.00075771 | 0 | 0 | 1 | 0.97523 | -0.174 | 0.4 | 1 | 1.1 | 0.9
4 | 1 | 0.0031482 | 0.00078901 | 0 | 0 | 1 | 0.97356 | -0.186 | 0.4 | 1 | 1.1 | 0.9
5 | 1 | 0 | 0 | 0 | 0 | 1 | 0.97793 | -0.15468 | 0.4 | 1 | 1.1 | 0.9
6 | 1 | 0.0021472 | 0.00053815 | 0 | 0 | 1 | 0.97342 | -0.18702 | 0.4 | 1 | 1.1 | 0.9
7 | 1 | 0.0028919 | 0.00072478 | 0 | 0 | 1 | 0.98108 | -0.13226 | 0.4 | 1 | 1.1 | 0.9
14 | 1 | 0.0022853 | 0.00057275 | 0 | 0 | 1 | 0.97283 | -0.19125 | 0.4 | 1 | 1.1 | 0.9
8 | 1 | 0.0029724 | 0.00074495 | 0 | 0 | 1 | 0.98123 | -0.13113 | 0.4 | 1 | 1.1 | 0.9
15 | 1 | 0.0012496 | 0.00031317 | 0 | 0 | 1 | 0.98356 | -0.11465 | 0.4 | 1 | 1.1 | 0.9
9 | 1 | 0 | 0 | 0 | 0 | 1 | 0.98906 | -0.075931 | 0.4 | 1 | 1.1 | 0.9
10 | 1 | 0.0015599 | 0.00039096 | 0 | 0 | 1 | 0.9942 | -0.040102 | 0.4 | 1 | 1.1 | 0.9
11 | 1 | 0.00098251 | 0.00024624 | 0 | 0 | 1 | 0.9847 | -0.10656 | 0.4 | 1 | 1.1 | 0.9
16 | 1 | 0.0019036 | 0.00047709 | 0 | 0 | 1 | 0.98444 | -0.10844 | 0.4 | 1 | 1.1 | 0.9
12 | 1 | 0.0019279 | 0.00048318 | 0 | 0 | 1 | 0.97225 | -0.19539 | 0.4 | 1 | 1.1 | 0.9
82 | 1 | 0.0047661 | 0.0011945 | 0 | 0 | 1 | 0.99828 | -0.011887 | 0.4 | 1 | 1.1 | 0.9
81 | 1 | 0.00088054 | 0.00022069 | 0 | 0 | 1 | 0.99935 | -0.0044911 | 0.4 | 1 | 1.1 | 0.9
13 | 1 | 0.0028306 | 0.00070942 | 0 | 0 | 1 | 0.97221 | -0.19569 | 0.4 | 1 | 1.1 | 0.9
17 | 1 | 0.0091994 | 0.0023056 | 0 | 0 | 1 | 0.9871 | -0.090098 | 0.4 | 1 | 1.1 | 0.9
18 | 1 | 0.0017698 | 0.00044355 | 0 | 0 | 1 | 0.98695 | -0.091164 | 0.4 | 1 | 1.1 | 0.9
19 | 1 | 0.0042873 | 0.0010745 | 0 | 0 | 1 | 0.98721 | -0.089286 | 0.4 | 1 | 1.1 | 0.9
20 | 1 | 0 | 0 | 0 | 0 | 1 | 0.98751 | -0.087148 | 0.4 | 1 | 1.1 | 0.9
61 | 1 | 0.0026725 | 0.00066978 | 0 | 0 | 1 | 0.98785 | -0.084741 | 0.4 | 1 | 1.1 | 0.9
59 | 1 | 0.0033942 | 0.00085068 | 0 | 0 | 1 | 0.98679 | -0.092211 | 0.4 | 1 | 1.1 | 0.9
63 | 1 | 0.0038379 | 0.00096186 | 0 | 0 | 1 | 0.98894 | -0.077087 | 0.4 | 1 | 1.1 | 0.9
60 | 1 | 0 | 0 | 0 | 0 | 1 | 0.98659 | -0.093653 | 0.4 | 1 | 1.1 | 0.9
21 | 1 | 0.0014927 | 0.0003741 | 0 | 0 | 1 | 0.98343 | -0.11602 | 0.4 | 1 | 1.1 | 0.9
22 | 1 | 0.001663 | 0.00041679 | 0 | 0 | 1 | 0.98343 | -0.11602 | 0.4 | 1 | 1.1 | 0.9
23 | 1 | 0.0019002 | 0.00047624 | 0 | 0 | 1 | 0.98389 | -0.11276 | 0.4 | 1 | 1.1 | 0.9
24 | 1 | 0.0019398 | 0.00048615 | 0 | 0 | 1 | 0.98303 | -0.11881 | 0.4 | 1 | 1.1 | 0.9
25 | 1 | 0.0018084 | 0.00045324 | 0 | 0 | 1 | 0.98404 | -0.11166 | 0.4 | 1 | 1.1 | 0.9
26 | 1 | 0.001513 | 0.0003792 | 0 | 0 | 1 | 0.98296 | -0.11935 | 0.4 | 1 | 1.1 | 0.9
27 | 1 | 0.0017189 | 0.00043081 | 0 | 0 | 1 | 0.98426 | -0.11015 | 0.4 | 1 | 1.1 | 0.9
28 | 1 | 0.0020247 | 0.00050744 | 0 | 0 | 1 | 0.98282 | -0.12036 | 0.4 | 1 | 1.1 | 0.9
32 | 1 | 0.00096477 | 0.00024179 | 0 | 0 | 1 | 0.98452 | -0.10829 | 0.4 | 1 | 1.1 | 0.9
29 | 1 | 0.0013605 | 0.00034099 | 0 | 0 | 1 | 0.98266 | -0.12147 | 0.4 | 1 | 1.1 | 0.9
36 | 1 | 0.0014104 | 0.00035347 | 0 | 0 | 1 | 0.98468 | -0.10712 | 0.4 | 1 | 1.1 | 0.9
33 | 1 | 0.0026227 | 0.00065732 | 0 | 0 | 1 | 0.98436 | -0.10941 | 0.4 | 1 | 1.1 | 0.9
30 | 1 | 0.0037923 | 0.00095045 | 0 | 0 | 1 | 0.98196 | -0.12645 | 0.4 | 1 | 1.1 | 0.9
31 | 1 | 0.0024039 | 0.00060248 | 0 | 0 | 1 | 0.98129 | -0.13118 | 0.4 | 1 | 1.1 | 0.9
41 | 1 | 0.0033771 | 0.00084639 | 0 | 0 | 1 | 0.9807 | -0.1354 | 0.4 | 1 | 1.1 | 0.9
42 | 1 | 0.0050806 | 0.0012733 | 0 | 0 | 1 | 0.97991 | -0.14096 | 0.4 | 1 | 1.1 | 0.9
46 | 1 | 0.0022299 | 0.00055887 | 0 | 0 | 1 | 0.97034 | -0.20967 | 0.4 | 1 | 1.1 | 0.9
48 | 1 | 0.0011308 | 0.00028341 | 0 | 0 | 1 | 0.97095 | -0.20523 | 0.4 | 1 | 1.1 | 0.9
38 | 1 | 0.0020684 | 0.00051838 | 0 | 0 | 1 | 0.98493 | -0.10537 | 0.4 | 1 | 1.1 | 0.9
34 | 1 | 0.0018215 | 0.00045651 | 0 | 0 | 1 | 0.98431 | -0.10979 | 0.4 | 1 | 1.1 | 0.9
35 | 1 | 0.0018915 | 0.00047404 | 0 | 0 | 1 | 0.98429 | -0.10992 | 0.4 | 1 | 1.1 | 0.9
37 | 1 | 0.0013154 | 0.00032967 | 0 | 0 | 1 | 0.99084 | -0.063769 | 0.4 | 1 | 1.1 | 0.9
39 | 1 | 0.00081184 | 0.00020347 | 0 | 0 | 1 | 0.99084 | -0.063765 | 0.4 | 1 | 1.1 | 0.9
70 | 1 | 0.0016853 | 0.00042238 | 0 | 0 | 1 | 0.98518 | -0.1036 | 0.4 | 1 | 1.1 | 0.9
40 | 1 | 0.001281 | 0.00032105 | 0 | 0 | 1 | 0.99087 | -0.063519 | 0.4 | 1 | 1.1 | 0.9
69 | 1 | 0.00080473 | 0.00020168 | 0 | 0 | 1 | 0.9854 | -0.10208 | 0.4 | 1 | 1.1 | 0.9
66 | 1 | 0 | 0 | 0 | 0 | 1 | 0.99093 | -0.063096 | 0.4 | 1 | 1.1 | 0.9
67 | 1 | 0.0017316 | 0.00043398 | 0 | 0 | 1 | 0.99219 | -0.054286 | 0.4 | 1 | 1.1 | 0.9
68 | 1 | 0.0021447 | 0.0005375 | 0 | 0 | 1 | 0.98983 | -0.070806 | 0.4 | 1 | 1.1 | 0.9
43 | 1 | 0.002511 | 0.00062931 | 0 | 0 | 1 | 0.97374 | -0.18508 | 0.4 | 1 | 1.1 | 0.9
47 | 1 | 0 | 0 | 0 | 0 | 1 | 0.9711 | -0.20416 | 0.4 | 1 | 1.1 | 0.9
44 | 1 | 0.00097988 | 0.00024558 | 0 | 0 | 1 | 0.97271 | -0.19251 | 0.4 | 1 | 1.1 | 0.9
45 | 1 | 0.0013788 | 0.00034556 | 0 | 0 | 1 | 0.97228 | -0.1956 | 0.4 | 1 | 1.1 | 0.9
57 | 1 | 0.002223 | 0.00055712 | 0 | 0 | 1 | 0.97227 | -0.19572 | 0.4 | 1 | 1.1 | 0.9
49 | 1 | 0 | 0 | 0 | 0 | 1 | 0.97119 | -0.20351 | 0.4 | 1 | 1.1 | 0.9
50 | 1 | 0.0023344 | 0.00058506 | 0 | 0 | 1 | 0.97136 | -0.20224 | 0.4 | 1 | 1.1 | 0.9
55 | 1 | 0.00052927 | 0.00013265 | 0 | 0 | 1 | 0.9714 | -0.20198 | 0.4 | 1 | 1.1 | 0.9
51 | 1 | 0.0013498 | 0.0003383 | 0 | 0 | 1 | 0.97153 | -0.20105 | 0.4 | 1 | 1.1 | 0.9
52 | 1 | 0.00067355 | 0.00016881 | 0 | 0 | 1 | 0.97153 | -0.20103 | 0.4 | 1 | 1.1 | 0.9
53 | 1 | 0.000541 | 0.00013559 | 0 | 0 | 1 | 0.97146 | -0.20157 | 0.4 | 1 | 1.1 | 0.9
54 | 1 | 0.00074883 | 0.00018768 | 0 | 0 | 1 | 0.97178 | -0.19927 | 0.4 | 1 | 1.1 | 0.9
56 | 1 | 0.0008361 | 0.00020955 | 0 | 0 | 1 | 0.97195 | -0.19802 | 0.4 | 1 | 1.1 | 0.9
58 | 1 | 0.0012223 | 0.00030634 | 0 | 0 | 1 | 0.97227 | -0.19574 | 0.4 | 1 | 1.1 | 0.9
62 | 1 | 0 | 0 | 0 | 0 | 1 | 0.98592 | -0.09836 | 0.4 | 1 | 1.1 | 0.9
64 | 1 | 0.0010646 | 0.00026682 | 0 | 0 | 1 | 0.98588 | -0.098632 | 0.4 | 1 | 1.1 | 0.9
65 | 1 | 0.0011673 | 0.00029256 | 0 | 0 | 1 | 0.98571 | -0.099851 | 0.4 | 1 | 1.1 | 0.9
73 | 1 | 0.0021135 | 0.0005297 | 0 | 0 | 1 | 0.98931 | -0.074446 | 0.4 | 1 | 1.1 | 0.9
72 | 1 | 0.003534 | 0.0008857 | 0 | 0 | 1 | 0.98968 | -0.071849 | 0.4 | 1 | 1.1 | 0.9
71 | 1 | 0.0024079 | 0.00060348 | 0 | 0 | 1 | 0.99284 | -0.049742 | 0.4 | 1 | 1.1 | 0.9
74 | 1 | 0.0014036 | 0.00035178 | 0 | 0 | 1 | 0.99285 | -0.049681 | 0.4 | 1 | 1.1 | 0.9
75 | 1 | 0.0021844 | 0.00054745 | 0 | 0 | 1 | 0.99286 | -0.049618 | 0.4 | 1 | 1.1 | 0.9
76 | 1 | 0.0044102 | 0.0011053 | 0 | 0 | 1 | 0.99337 | -0.046037 | 0.4 | 1 | 1.1 | 0.9
77 | 1 | 0.00086371 | 0.00021647 | 0 | 0 | 1 | 0.99495 | -0.035009 | 0.4 | 1 | 1.1 | 0.9
78 | 1 | 0.00079927 | 0.00020032 | 0 | 0 | 1 | 0.9987 | -0.0089923 | 0.4 | 1 | 1.1 | 0.9
79 | 3 | 0.0041034 | 0.0010284 | 0 | 0 | 1 | 1 | 0 | 0.4 | 1 | 1.1 | 0.9
80 | 1 | 0.0013608 | 0.00034105 | 0 | 0 | 1 | 0.99998 | -0.00016559 | 0.4 | 1 | 1.1 | 0.9

## generator_data
GEN_BUS | PG | QG | QMAX | QMIN | VG | MBASE | GEN_STATUS | PMAX | PMIN
79 | 0.15799 | 0.0399 | 10 | -10 | 1 | 100 | 1 | 10 | 0

## branch_data
F_BUS | T_BUS | BR_R | BR_X | BR_B | RATE_A | RATE_B | RATE_C | TAP | SHIFT | BR_STATUS | ANGMIN | ANGMAX | P_in | Q_in | P_out | Q_out
1 | 2 | 2.2675 | 0.87213 | 2.2883e-09 | 0 | 0 | 0 | 0 | 0 | 1 | -90 | 90 | -0.003065 | -0.00076818 | 0.0030653 | 0.00076806
2 | 3 | 3.8568 | 1.4834 | 3.8922e-09 | 0 | 0 | 0 | 0 | 0 | 1 | -90 | 90 | -0.015425 | -0.0038658 | 0.015435 | 0.0038694
2 | 4 | 7.1957 | 2.7676 | 7.2618e-09 | 0 | 0 | 0 | 0 | 0 | 1 | -90 | 90 | 0.01236 | 0.0030978 | -0.012347 | -0.0030937
3 | 5 | 13.0025 | 5.001 | 1.3122e-08 | 0 | 0 | 0 | 0 | 0 | 1 | -90 | 90 | -0.018458 | -0.0046271 | 0.018508 | 0.0046449
4 | 6 | 1.3691 | 0.52657 | 1.3817e-09 | 0 | 0 | 0 | 0 | 0 | 1 | -90 | 90 | 0.0091992 | 0.0023047 | -0.0091979 | -0.0023043
5 | 7 | 15.1702 | 5.8347 | 1.5309e-08 | 0 | 0 | 0 | 0 | 0 | 1 | -90 | 90 | -0.018508 | -0.0046448 | 0.018566 | 0.0046656
6 | 14 | 7.3928 | 2.8434 | 7.4607e-09 | 0 | 0 | 0 | 0 | 0 | 1 | -90 | 90 | 0.0070507 | 0.0017662 | -0.0070465 | -0.0017653
7 | 8 | 0.6625 | 0.25481 | 6.6858e-10 | 0 | 0 | 0 | 0 | 0 | 1 | -90 | 90 | -0.021458 | -0.0053904 | 0.021461 | 0.0053916
14 | 12 | 10.732 | 4.1277 | 1.083e-08 | 0 | 0 | 0 | 0 | 0 | 1 | -90 | 90 | 0.0047613 | 0.0011926 | -0.0047585 | -0.0011925
8 | 15 | 8.5138 | 3.2745 | 8.5919e-09 | 0 | 0 | 0 | 0 | 0 | 1 | -90 | 90 | -0.024433 | -0.0061365 | 0.024489 | 0.0061573
15 | 16 | 3.0607 | 1.1772 | 3.0888e-09 | 0 | 0 | 0 | 0 | 0 | 1 | -90 | 90 | -0.025739 | -0.0064704 | 0.025761 | 0.0064787
9 | 10 | 16.1033 | 6.1936 | 1.6251e-08 | 0 | 0 | 0 | 0 | 0 | 1 | -90 | 90 | -0.028777 | -0.0072506 | 0.028922 | 0.0073047
9 | 11 | 13.639 | 5.2458 | 1.3764e-08 | 0 | 0 | 0 | 0 | 0 | 1 | -90 | 90 | 0.028777 | 0.0072506 | -0.028655 | -0.0072047
10 | 82 | 12.1294 | 4.6652 | 2.4481e-08 | 0 | 0 | 0 | 0 | 0 | 1 | -90 | 90 | -0.030482 | -0.0076957 | 0.030604 | 0.0077399
11 | 16 | 0.86459 | 0.33254 | 8.7253e-10 | 0 | 0 | 0 | 0 | 0 | 1 | -90 | 90 | 0.027672 | 0.0069585 | -0.027665 | -0.0069558
12 | 13 | 1.3017 | 0.50065 | 1.3136e-09 | 0 | 0 | 0 | 0 | 0 | 1 | -90 | 90 | 0.0028307 | 0.00070934 | -0.0028306 | -0.00070942
82 | 81 | 2.7576 | 1.0606 | 5.5658e-09 | 0 | 0 | 0 | 0 | 0 | 1 | -90 | 90 | -0.03537 | -0.0089344 | 0.035406 | 0.008948
81 | 80 | 1.5757 | 0.60603 | 3.1803e-09 | 0 | 0 | 0 | 0 | 0 | 1 | -90 | 90 | -0.036287 | -0.0091687 | 0.036309 | 0.0091769
17 | 18 | 7.6323 | 2.9355 | 7.7024e-09 | 0 | 0 | 0 | 0 | 0 | 1 | -90 | 90 | 0.00177 | 0.0004429 | -0.0017698 | -0.00044355
17 | 19 | 0.93946 | 0.36133 | 9.4808e-10 | 0 | 0 | 0 | 0 | 0 | 1 | -90 | 90 | -0.010969 | -0.0027485 | 0.010971 | 0.0027489
19 | 20 | 1.7783 | 0.68398 | 1.7947e-09 | 0 | 0 | 0 | 0 | 0 | 1 | -90 | 90 | -0.015258 | -0.0038234 | 0.015262 | 0.0038249
20 | 61 | 0.36853 | 0.14174 | 7.4381e-10 | 0 | 0 | 0 | 0 | 0 | 1 | -90 | 90 | -0.083415 | -0.02096 | 0.083443 | 0.020971
20 | 59 | 0.9487 | 0.36488 | 1.9148e-09 | 0 | 0 | 0 | 0 | 0 | 1 | -90 | 90 | 0.068152 | 0.017135 | -0.068104 | -0.017117
61 | 63 | 1.1367 | 0.43719 | 2.2943e-09 | 0 | 0 | 0 | 0 | 0 | 1 | -90 | 90 | -0.086115 | -0.021641 | 0.086207 | 0.021676
59 | 60 | 0.28406 | 0.10925 | 5.7333e-10 | 0 | 0 | 0 | 0 | 0 | 1 | -90 | 90 | 0.06471 | 0.016266 | -0.064697 | -0.016261
63 | 73 | 0.37599 | 0.14461 | 7.5887e-10 | 0 | 0 | 0 | 0 | 0 | 1 | -90 | 90 | -0.090045 | -0.022638 | 0.090078 | 0.02265
60 | 62 | 0.92677 | 0.35645 | 1.8705e-09 | 0 | 0 | 0 | 0 | 0 | 1 | -90 | 90 | 0.064697 | 0.016261 | -0.064655 | -0.016245
21 | 22 | 0.00092754 | 0.00035675 | 1.8721e-12 | 0 | 0 | 0 | 0 | 0 | 1 | -90 | 90 | 0.042099 | 0.010576 | -0.042099 | -0.010576
21 | 23 | 0.94611 | 0.36389 | 1.9096e-09 | 0 | 0 | 0 | 0 | 0 | 1 | -90 | 90 | -0.043592 | -0.01095 | 0.043611 | 0.010957
22 | 24 | 0.87234 | 0.33552 | 1.7607e-09 | 0 | 0 | 0 | 0 | 0 | 1 | -90 | 90 | 0.040436 | 0.010159 | -0.04042 | -0.010153
23 | 25 | 0.30548 | 0.11749 | 6.1656e-10 | 0 | 0 | 0 | 0 | 0 | 1 | -90 | 90 | -0.045512 | -0.011434 | 0.045519 | 0.011436
24 | 26 | 0.17673 | 0.067972 | 3.567e-10 | 0 | 0 | 0 | 0 | 0 | 1 | -90 | 90 | 0.038481 | 0.0096671 | -0.038478 | -0.0096661
25 | 27 | 0.40495 | 0.15575 | 8.1733e-10 | 0 | 0 | 0 | 0 | 0 | 1 | -90 | 90 | -0.047327 | -0.01189 | 0.047337 | 0.011893
26 | 28 | 0.34597 | 0.13307 | 6.9829e-10 | 0 | 0 | 0 | 0 | 0 | 1 | -90 | 90 | 0.036965 | 0.0092869 | -0.036959 | -0.0092849
27 | 32 | 0.48064 | 0.18486 | 9.701e-10 | 0 | 0 | 0 | 0 | 0 | 1 | -90 | 90 | -0.049056 | -0.012324 | 0.049069 | 0.012329
28 | 29 | 0.40132 | 0.15435 | 8.1e-10 | 0 | 0 | 0 | 0 | 0 | 1 | -90 | 90 | 0.034935 | 0.0087775 | -0.034929 | -0.0087755
32 | 36 | 0.26326 | 0.10125 | 5.3134e-10 | 0 | 0 | 0 | 0 | 0 | 1 | -90 | 90 | -0.05637 | -0.014159 | 0.056379 | 0.014162
32 | 33 | 2.2395 | 0.86135 | 2.2601e-09 | 0 | 0 | 0 | 0 | 0 | 1 | -90 | 90 | 0.0063369 | 0.0015879 | -0.0063359 | -0.0015878
29 | 30 | 1.874 | 0.72078 | 3.7824e-09 | 0 | 0 | 0 | 0 | 0 | 1 | -90 | 90 | 0.033569 | 0.0084345 | -0.033546 | -0.0084259
36 | 38 | 0.38451 | 0.14789 | 7.7607e-10 | 0 | 0 | 0 | 0 | 0 | 1 | -90 | 90 | -0.05779 | -0.014516 | 0.057804 | 0.014521
33 | 34 | 1.2754 | 0.49054 | 1.2871e-09 | 0 | 0 | 0 | 0 | 0 | 1 | -90 | 90 | 0.0037132 | 0.00093043 | -0.003713 | -0.00093048
30 | 31 | 2.0074 | 0.77209 | 4.0517e-09 | 0 | 0 | 0 | 0 | 0 | 1 | -90 | 90 | 0.029753 | 0.0074755 | -0.029734 | -0.0074683
31 | 41 | 1.9419 | 0.74687 | 1.9597e-09 | 0 | 0 | 0 | 0 | 0 | 1 | -90 | 90 | 0.02733 | 0.0068659 | -0.027314 | -0.0068599
41 | 42 | 2.9239 | 1.1246 | 2.9507e-09 | 0 | 0 | 0 | 0 | 0 | 1 | -90 | 90 | 0.023937 | 0.0060135 | -0.023918 | -0.0060067
42 | 43 | 29.2657 | 11.256 | 2.9534e-08 | 0 | 0 | 0 | 0 | 0 | 1 | -90 | 90 | 0.018838 | 0.0047334 | -0.018723 | -0.004692
46 | 48 | 24.3618 | 9.3699 | 2.4585e-08 | 0 | 0 | 0 | 0 | 0 | 1 | -90 | 90 | -0.0022299 | -0.00055888 | 0.0022313 | 0.00055709
48 | 47 | 3.8705 | 1.4887 | 3.906e-09 | 0 | 0 | 0 | 0 | 0 | 1 | -90 | 90 | -0.0033621 | -0.0008405 | 0.0033626 | 0.00084032
38 | 70 | 0.37541 | 0.14439 | 7.5771e-10 | 0 | 0 | 0 | 0 | 0 | 1 | -90 | 90 | -0.059872 | -0.015039 | 0.059887 | 0.015045
34 | 35 | 0.87901 | 0.33808 | 8.8708e-10 | 0 | 0 | 0 | 0 | 0 | 1 | -90 | 90 | 0.0018915 | 0.00047397 | -0.0018914 | -0.00047404
37 | 39 | 0.048117 | 0.018506 | 4.8558e-11 | 0 | 0 | 0 | 0 | 0 | 1 | -90 | 90 | -0.0013154 | -0.00032967 | 0.0013154 | 0.00032966
39 | 40 | 1.4741 | 0.56698 | 1.4877e-09 | 0 | 0 | 0 | 0 | 0 | 1 | -90 | 90 | -0.0021272 | -0.00053313 | 0.0021273 | 0.00053301
70 | 69 | 0.31164 | 0.11986 | 6.2901e-10 | 0 | 0 | 0 | 0 | 0 | 1 | -90 | 90 | -0.061572 | -0.015467 | 0.061585 | 0.015472
40 | 66 | 1.5876 | 0.6106 | 1.6021e-09 | 0 | 0 | 0 | 0 | 0 | 1 | -90 | 90 | -0.0034083 | -0.00085406 | 0.0034085 | 0.00085398
69 | 65 | 0.45482 | 0.17493 | 9.18e-10 | 0 | 0 | 0 | 0 | 0 | 1 | -90 | 90 | -0.06239 | -0.015674 | 0.062409 | 0.015681
66 | 67 | 1.1201 | 0.43081 | 2.2608e-09 | 0 | 0 | 0 | 0 | 0 | 1 | -90 | 90 | -0.10143 | -0.025516 | 0.10156 | 0.025563
66 | 68 | 1.0122 | 0.38932 | 2.043e-09 | 0 | 0 | 0 | 0 | 0 | 1 | -90 | 90 | 0.098023 | 0.024662 | -0.097917 | -0.024621
67 | 71 | 0.56909 | 0.21888 | 1.1486e-09 | 0 | 0 | 0 | 0 | 0 | 1 | -90 | 90 | -0.10329 | -0.025997 | 0.10335 | 0.026022
68 | 72 | 0.13991 | 0.053813 | 2.824e-10 | 0 | 0 | 0 | 0 | 0 | 1 | -90 | 90 | 0.095773 | 0.024084 | -0.095759 | -0.024078
43 | 44 | 5.6568 | 2.1757 | 5.7087e-09 | 0 | 0 | 0 | 0 | 0 | 1 | -90 | 90 | 0.016212 | 0.0040627 | -0.016195 | -0.0040568
47 | 49 | 2.3564 | 0.9063 | 2.378e-09 | 0 | 0 | 0 | 0 | 0 | 1 | -90 | 90 | -0.0033626 | -0.00084032 | 0.0033629 | 0.00084021
44 | 45 | 2.4971 | 0.96044 | 2.5201e-09 | 0 | 0 | 0 | 0 | 0 | 1 | -90 | 90 | 0.015215 | 0.0038113 | -0.015209 | -0.003809
45 | 57 | 0.10564 | 0.04063 | 1.0661e-10 | 0 | 0 | 0 | 0 | 0 | 1 | -90 | 90 | 0.01383 | 0.0034634 | -0.01383 | -0.0034634
57 | 58 | 0.017454 | 0.0067131 | 1.7614e-11 | 0 | 0 | 0 | 0 | 0 | 1 | -90 | 90 | 0.011607 | 0.0029062 | -0.011607 | -0.0029062
49 | 50 | 4.6192 | 1.7766 | 4.6616e-09 | 0 | 0 | 0 | 0 | 0 | 1 | -90 | 90 | -0.0033629 | -0.00084021 | 0.0033634 | 0.00084
50 | 55 | 0.55363 | 0.21294 | 5.5871e-10 | 0 | 0 | 0 | 0 | 0 | 1 | -90 | 90 | -0.0056978 | -0.0014251 | 0.005698 | 0.0014251
55 | 53 | 0.82239 | 0.3163 | 8.2994e-10 | 0 | 0 | 0 | 0 | 0 | 1 | -90 | 90 | -0.0062273 | -0.0015577 | 0.0062276 | 0.0015578
51 | 52 | 0.01781 | 0.0068498 | 1.7973e-11 | 0 | 0 | 0 | 0 | 0 | 1 | -90 | 90 | -0.0081189 | -0.0020318 | 0.0081189 | 0.0020318
51 | 53 | 0.94171 | 0.3622 | 9.5035e-10 | 0 | 0 | 0 | 0 | 0 | 1 | -90 | 90 | 0.0067691 | 0.0016935 | -0.0067686 | -0.0016934
52 | 54 | 2.4577 | 0.94527 | 2.4802e-09 | 0 | 0 | 0 | 0 | 0 | 1 | -90 | 90 | -0.0087924 | -0.0022006 | 0.0087946 | 0.0022012
54 | 56 | 1.616 | 0.62153 | 1.6308e-09 | 0 | 0 | 0 | 0 | 0 | 1 | -90 | 90 | -0.0095434 | -0.0023889 | 0.009545 | 0.0023893
56 | 58 | 2.6974 | 1.0375 | 2.7221e-09 | 0 | 0 | 0 | 0 | 0 | 1 | -90 | 90 | -0.010381 | -0.0025989 | 0.010384 | 0.0025999
62 | 64 | 3.2354 | 1.2444 | 3.2651e-09 | 0 | 0 | 0 | 0 | 0 | 1 | -90 | 90 | 0.0010647 | 0.00026652 | -0.0010646 | -0.00026682
62 | 65 | 0.29841 | 0.11477 | 6.023e-10 | 0 | 0 | 0 | 0 | 0 | 1 | -90 | 90 | 0.06359 | 0.015979 | -0.063577 | -0.015974
73 | 72 | 0.36139 | 0.139 | 7.2941e-10 | 0 | 0 | 0 | 0 | 0 | 1 | -90 | 90 | -0.092191 | -0.02318 | 0.092225 | 0.023193
71 | 74 | 0.0074155 | 0.0028521 | 1.4967e-11 | 0 | 0 | 0 | 0 | 0 | 1 | -90 | 90 | -0.10576 | -0.026626 | 0.10576 | 0.026626
74 | 75 | 0.0076089 | 0.0029265 | 1.5357e-11 | 0 | 0 | 0 | 0 | 0 | 1 | -90 | 90 | -0.10717 | -0.026978 | 0.10717 | 0.026978
75 | 76 | 0.42422 | 0.16316 | 8.5623e-10 | 0 | 0 | 0 | 0 | 0 | 1 | -90 | 90 | -0.10935 | -0.027526 | 0.10941 | 0.027547
76 | 77 | 1.2579 | 0.48379 | 2.5388e-09 | 0 | 0 | 0 | 0 | 0 | 1 | -90 | 90 | -0.11382 | -0.028652 | 0.11399 | 0.028719
77 | 78 | 2.9607 | 1.1387 | 5.9757e-09 | 0 | 0 | 0 | 0 | 0 | 1 | -90 | 90 | -0.11486 | -0.028936 | 0.11527 | 0.029097
78 | 79 | 1.0213 | 0.39281 | 2.0613e-09 | 0 | 0 | 0 | 0 | 0 | 1 | -90 | 90 | -0.11607 | -0.029297 | 0.11622 | 0.029353
79 | 80 | 0.058142 | 0.022362 | 1.1735e-10 | 0 | 0 | 0 | 0 | 0 | 1 | -90 | 90 | 0.037671 | 0.0095182 | -0.03767 | -0.0095179