## bus_data
BUS_I | BUS_TYPE | Pd | Qd | Gs | Bs | area | Vm | Va | baseKV | zone | Vmax | Vmin
1 | 1 | 0.0010923 | 0.00027376 | 0 | 0 | 1 | 0.99291 | -0.050291 | 0.4 | 1 | 1.1 | 0.9
4 | 1 | 0.0016867 | 0.00042273 | 0 | 0 | 1 | 0.99723 | -0.019547 | 0.4 | 1 | 1.1 | 0.9
2 | 1 | 0.0015523 | 0.00038905 | 0 | 0 | 1 | 0.98544 | -0.10373 | 0.4 | 1 | 1.1 | 0.9
5 | 1 | 0.0015311 | 0.00038372 | 0 | 0 | 1 | 0.9975 | -0.017659 | 0.4 | 1 | 1.1 | 0.9
3 | 1 | 0.0012693 | 0.00031813 | 0 | 0 | 1 | 0.98536 | -0.10425 | 0.4 | 1 | 1.1 | 0.9
6 | 1 | 0.0010758 | 0.00026961 | 0 | 0 | 1 | 0.98506 | -0.10644 | 0.4 | 1 | 1.1 | 0.9
8 | 1 | 0.0010106 | 0.00025327 | 0 | 0 | 1 | 0.98504 | -0.10659 | 0.4 | 1 | 1.1 | 0.9
7 | 1 | 0.0021902 | 0.00054891 | 0 | 0 | 1 | 0.99831 | -0.011897 | 0.4 | 1 | 1.1 | 0.9
30 | 1 | 0.0010512 | 0.00026346 | 0 | 0 | 1 | 0.99839 | -0.011294 | 0.4 | 1 | 1.1 | 0.9
9 | 1 | 0.001035 | 0.00025939 | 0 | 0 | 1 | 0.98457 | -0.10996 | 0.4 | 1 | 1.1 | 0.9
31 | 1 | 0.0014373 | 0.00036023 | 0 | 0 | 1 | 0.9985 | -0.010569 | 0.4 | 1 | 1.1 | 0.9
10 | 1 | 0.00056861 | 0.00014251 | 0 | 0 | 1 | 0.98503 | -0.10508 | 0.4 | 1 | 1.1 | 0.9
11 | 1 | 0.00044359 | 0.00011117 | 0 | 0 | 1 | 0.98505 | -0.10494 | 0.4 | 1 | 1.1 | 0.9
12 | 1 | 0.00050134 | 0.00012565 | 0 | 0 | 1 | 0.98507 | -0.10476 | 0.4 | 1 | 1.1 | 0.9
13 | 1 | 0.00049024 | 0.00012287 | 0 | 0 | 1 | 0.98535 | -0.10277 | 0.4 | 1 | 1.1 | 0.9
14 | 1 | 0.0010108 | 0.00025333 | 0 | 0 | 1 | 0.98541 | -0.10234 | 0.4 | 1 | 1.1 | 0.9
15 | 1 | 0.00064438 | 0.0001615 | 0 | 0 | 1 | 0.98562 | -0.10083 | 0.4 | 1 | 1.1 | 0.9
24 | 1 | 0.0007832 | 0.00019629 | 0 | 0 | 1 | 0.98568 | -0.10044 | 0.4 | 1 | 1.1 | 0.9
25 | 1 | 0.0023096 | 0.00057884 | 0 | 0 | 1 | 0.98586 | -0.099159 | 0.4 | 1 | 1.1 | 0.9
16 | 1 | 0.00067133 | 0.00016825 | 0 | 0 | 1 | 0.99301 | -0.048677 | 0.4 | 1 | 1.1 | 0.9
17 | 1 | 0.0021565 | 0.00054047 | 0 | 0 | 1 | 0.99232 | -0.053522 | 0.4 | 1 | 1.1 | 0.9
18 | 1 | 0.0018227 | 0.0004568 | 0 | 0 | 1 | 0.99673 | -0.022725 | 0.4 | 1 | 1.1 | 0.9
19 | 1 | 0.0011627 | 0.0002914 | 0 | 0 | 1 | 0.99069 | -0.064957 | 0.4 | 1 | 1.1 | 0.9
20 | 1 | 0 | 0 | 0 | 0 | 1 | 0.99691 | -0.021472 | 0.4 | 1 | 1.1 | 0.9
21 | 1 | 0 | 0 | 0 | 0 | 1 | 0.9875 | -0.08747 | 0.4 | 1 | 1.1 | 0.9
22 | 1 | 0.0012104 | 0.00030335 | 0 | 0 | 1 | 0.99717 | -0.019644 | 0.4 | 1 | 1.1 | 0.9
23 | 1 | 0.0029968 | 0.00075106 | 0 | 0 | 1 | 0.99683 | -0.022056 | 0.4 | 1 | 1.1 | 0.9
43 | 1 | 0.0016343 | 0.0004096 | 0 | 0 | 1 | 0.98589 | -0.098891 | 0.4 | 1 | 1.1 | 0.9
40 | 1 | 0.0011567 | 0.00028989 | 0 | 0 | 1 | 0.9871 | -0.090302 | 0.4 | 1 | 1.1 | 0.9
29 | 1 | 0.0025727 | 0.00064477 | 0 | 0 | 1 | 0.9977 | -0.015972 | 0.4 | 1 | 1.1 | 0.9
26 | 1 | 0.00087494 | 0.00021928 | 0 | 0 | 1 | 0.99667 | -0.023165 | 0.4 | 1 | 1.1 | 0.9
41 | 1 | 0.0024243 | 0.00060758 | 0 | 0 | 1 | 0.98645 | -0.094844 | 0.4 | 1 | 1.1 | 0.9
38 | 1 | 0.0057287 | 0.0014357 | 0 | 0 | 1 | 0.99835 | -0.011466 | 0.4 | 1 | 1.1 | 0.9
27 | 1 | 0.00062029 | 0.00015546 | 0 | 0 | 1 | 0.99666 | -0.02322 | 0.4 | 1 | 1.1 | 0.9
28 | 1 | 0.001042 | 0.00026114 | 0 | 0 | 1 | 0.99664 | -0.023364 | 0.4 | 1 | 1.1 | 0.9
36 | 1 | 0.0018911 | 0.00047396 | 0 | 0 | 1 | 0.9986 | -0.0097514 | 0.4 | 1 | 1.1 | 0.9
32 | 1 | 0.0023324 | 0.00058455 | 0 | 0 | 1 | 0.99881 | -0.0083769 | 0.4 | 1 | 1.1 | 0.9
70 | 1 | 0.0014743 | 0.0003695 | 0 | 0 | 1 | 0.99917 | -0.0058172 | 0.4 | 1 | 1.1 | 0.9
131 | 1 | 0.0042278 | 0.0010596 | 0 | 0 | 1 | 0.99938 | -0.0043704 | 0.4 | 1 | 1.1 | 0.9
33 | 1 | 0.0027478 | 0.00068867 | 0 | 0 | 1 | 0.99875 | -0.008667 | 0.4 | 1 | 1.1 | 0.9
34 | 1 | 0.011149 | 0.0027942 | 0 | 0 | 1 | 0.99869 | -0.009118 | 0.4 | 1 | 1.1 | 0.9
35 | 1 | 0.0014786 | 0.00037056 | 0 | 0 | 1 | 0.99924 | -0.0052767 | 0.4 | 1 | 1.1 | 0.9
37 | 1 | 0.0016065 | 0.00040262 | 0 | 0 | 1 | 0.99951 | -0.0034343 | 0.4 | 1 | 1.1 | 0.9
39 | 1 | 0.0016651 | 0.00041732 | 0 | 0 | 1 | 0.99953 | -0.0032989 | 0.4 | 1 | 1.1 | 0.9
71 | 3 | 0.0026282 | 0.00065868 | 0 | 0 | 1 | 1 | 0 | 0.4 | 1 | 1.1 | 0.9
130 | 1 | 0.0037804 | 0.00094747 | 0 | 0 | 1 | 0.99961 | -0.0027659 | 0.4 | 1 | 1.1 | 0.9
42 | 1 | 0.0027538 | 0.00069016 | 0 | 0 | 1 | 0.98624 | -0.096336 | 0.4 | 1 | 1.1 | 0.9
44 | 1 | 0.0009599 | 0.00024057 | 0 | 0 | 1 | 0.98618 | -0.096776 | 0.4 | 1 | 1.1 | 0.9
59 | 1 | 0.0012941 | 0.00032434 | 0 | 0 | 1 | 0.98599 | -0.09816 | 0.4 | 1 | 1.1 | 0.9
50 | 1 | 0.0016636 | 0.00041693 | 0 | 0 | 1 | 0.98534 | -0.10272 | 0.4 | 1 | 1.1 | 0.9
45 | 1 | 0.0013454 | 0.00033719 | 0 | 0 | 1 | 0.98515 | -0.10408 | 0.4 | 1 | 1.1 | 0.9
46 | 1 | 0.001324 | 0.00033183 | 0 | 0 | 1 | 0.98529 | -0.10306 | 0.4 | 1 | 1.1 | 0.9
47 | 1 | 0.0021615 | 0.00054173 | 0 | 0 | 1 | 0.98505 | -0.10478 | 0.4 | 1 | 1.1 | 0.9
48 | 1 | 0.0016936 | 0.00042446 | 0 | 0 | 1 | 0.98531 | -0.10297 | 0.4 | 1 | 1.1 | 0.9
49 | 1 | 0.0010955 | 0.00027456 | 0 | 0 | 1 | 0.98503 | -0.10491 | 0.4 | 1 | 1.1 | 0.9
51 | 1 | 0.0010583 | 0.00026523 | 0 | 0 | 1 | 0.98476 | -0.10686 | 0.4 | 1 | 1.1 | 0.9
52 | 1 | 0.002481 | 0.00062178 | 0 | 0 | 1 | 0.98466 | -0.10753 | 0.4 | 1 | 1.1 | 0.9
53 | 1 | 0 | 0 | 0 | 0 | 1 | 0.98416 | -0.11111 | 0.4 | 1 | 1.1 | 0.9
54 | 1 | 0 | 0 | 0 | 0 | 1 | 0.98237 | -0.12376 | 0.4 | 1 | 1.1 | 0.9
60 | 1 | 0.0018202 | 0.00045618 | 0 | 0 | 1 | 0.97746 | -0.15871 | 0.4 | 1 | 1.1 | 0.9
61 | 1 | 0.00096681 | 0.00024231 | 0 | 0 | 1 | 0.97654 | -0.16528 | 0.4 | 1 | 1.1 | 0.9
62 | 1 | 0.0024807 | 0.00062173 | 0 | 0 | 1 | 0.97202 | -0.19776 | 0.4 | 1 | 1.1 | 0.9
63 | 1 | 0.0034091 | 0.0008544 | 0 | 0 | 1 | 0.97169 | -0.20018 | 0.4 | 1 | 1.1 | 0.9
64 | 1 | 0.002355 | 0.00059023 | 0 | 0 | 1 | 0.97153 | -0.20133 | 0.4 | 1 | 1.1 | 0.9
65 | 1 | 0.001482 | 0.00037143 | 0 | 0 | 1 | 0.97142 | -0.20211 | 0.4 | 1 | 1.1 | 0.9
66 | 1 | 0.0010518 | 0.00026361 | 0 | 0 | 1 | 0.97139 | -0.20232 | 0.4 | 1 | 1.1 | 0.9
132 | 1 | 0.0011511 | 0.0002885 | 0 | 0 | 1 | 0.99944 | -0.0039221 | 0.4 | 1 | 1.1 | 0.9

## generator_data
GEN_BUS | PG | QG | QMAX | QMIN | VG | MBASE | GEN_STATUS | PMAX | PMIN
71 | 0.11629 | 0.029228 | 10 | -10 | 1 | 100 | 1 | 10 | 0

## branch_data
F_BUS | T_BUS | BR_R | BR_X | BR_B | RATE_A | RATE_B | RATE_C | TAP | SHIFT | BR_STATUS | ANGMIN | ANGMAX | P_in | Q_in | P_out | Q_out
1 | 4 | 55.2492 | 21.2497 | 5.5756e-08 | 0 | 0 | 0 | 0 | 0 | 1 | -90 | 90 | -0.0070808 | -0.0017645 | 0.0071106 | 0.0017704
1 | 2 | 113.0966 | 43.4987 | 1.1413e-07 | 0 | 0 | 0 | 0 | 0 | 1 | -90 | 90 | 0.0059885 | 0.0014907 | -0.0059447 | -0.0014851
4 | 5 | 2.7537 | 1.0591 | 2.779e-09 | 0 | 0 | 0 | 0 | 0 | 1 | -90 | 90 | -0.0087973 | -0.0021932 | 0.0087996 | 0.0021938
2 | 3 | 1.4769 | 0.56804 | 1.4905e-09 | 0 | 0 | 0 | 0 | 0 | 1 | -90 | 90 | 0.0043924 | 0.001096 | -0.0043921 | -0.0010961
5 | 7 | 7.1725 | 2.7586 | 7.2383e-09 | 0 | 0 | 0 | 0 | 0 | 1 | -90 | 90 | -0.010331 | -0.0025775 | 0.010339 | 0.0025799
3 | 6 | 8.8079 | 3.3876 | 8.8887e-09 | 0 | 0 | 0 | 0 | 0 | 1 | -90 | 90 | 0.0031228 | 0.00077792 | -0.0031218 | -0.00077842
6 | 8 | 0.87362 | 0.33601 | 8.8164e-10 | 0 | 0 | 0 | 0 | 0 | 1 | -90 | 90 | 0.0020461 | 0.00050881 | -0.002046 | -0.00050888
8 | 9 | 40.532 | 15.5892 | 4.0904e-08 | 0 | 0 | 0 | 0 | 0 | 1 | -90 | 90 | 0.0010355 | 0.00025561 | -0.001035 | -0.00025939
7 | 30 | 0.62045 | 0.23863 | 6.2614e-10 | 0 | 0 | 0 | 0 | 0 | 1 | -90 | 90 | -0.012529 | -0.0031288 | 0.01253 | 0.0031291
30 | 31 | 0.68857 | 0.26484 | 6.9489e-10 | 0 | 0 | 0 | 0 | 0 | 1 | -90 | 90 | -0.013581 | -0.0033926 | 0.013583 | 0.0033931
31 | 32 | 1.8856 | 0.72524 | 1.9029e-09 | 0 | 0 | 0 | 0 | 0 | 1 | -90 | 90 | -0.01502 | -0.0037533 | 0.015025 | 0.0037548
10 | 11 | 3.2084 | 1.234 | 3.2378e-09 | 0 | 0 | 0 | 0 | 0 | 1 | -90 | 90 | -0.00056861 | -0.00014251 | 0.00056862 | 0.0001422
11 | 12 | 2.1301 | 0.81925 | 2.1496e-09 | 0 | 0 | 0 | 0 | 0 | 1 | -90 | 90 | -0.0010122 | -0.00025337 | 0.0010122 | 0.00025317
12 | 13 | 16.5473 | 6.3643 | 1.6699e-08 | 0 | 0 | 0 | 0 | 0 | 1 | -90 | 90 | -0.0015136 | -0.00037882 | 0.001514 | 0.00037736
13 | 14 | 2.6733 | 1.0282 | 2.6979e-09 | 0 | 0 | 0 | 0 | 0 | 1 | -90 | 90 | -0.0020042 | -0.00050022 | 0.0020043 | 0.00050001
14 | 15 | 6.3201 | 2.4308 | 6.3781e-09 | 0 | 0 | 0 | 0 | 0 | 1 | -90 | 90 | -0.0030151 | -0.00075334 | 0.0030158 | 0.00075296
15 | 24 | 1.3306 | 0.51178 | 1.3428e-09 | 0 | 0 | 0 | 0 | 0 | 1 | -90 | 90 | -0.0036601 | -0.00091446 | 0.0036603 | 0.0009144
24 | 25 | 3.6299 | 1.3961 | 3.6632e-09 | 0 | 0 | 0 | 0 | 0 | 1 | -90 | 90 | -0.0044435 | -0.0011107 | 0.0044443 | 0.0011106
25 | 43 | 0.49973 | 0.19221 | 5.0432e-10 | 0 | 0 | 0 | 0 | 0 | 1 | -90 | 90 | -0.0067539 | -0.0016895 | 0.0067542 | 0.0016895
16 | 17 | 1.3273 | 0.5105 | 4.0184e-09 | 0 | 0 | 0 | 0 | 0 | 1 | -90 | 90 | 0.047177 | 0.011867 | -0.047145 | -0.011855
16 | 18 | 7.0387 | 2.7072 | 2.131e-08 | 0 | 0 | 0 | 0 | 0 | 1 | -90 | 90 | -0.047849 | -0.012035 | 0.048022 | 0.0121
17 | 19 | 3.2763 | 1.2601 | 9.919e-09 | 0 | 0 | 0 | 0 | 0 | 1 | -90 | 90 | 0.044989 | 0.011315 | -0.044917 | -0.011288
18 | 20 | 0.32834 | 0.12628 | 9.9405e-10 | 0 | 0 | 0 | 0 | 0 | 1 | -90 | 90 | -0.049845 | -0.012557 | 0.049854 | 0.01256
19 | 21 | 6.5924 | 2.5355 | 1.9959e-08 | 0 | 0 | 0 | 0 | 0 | 1 | -90 | 90 | 0.043755 | 0.010997 | -0.043618 | -0.010946
20 | 22 | 0.43125 | 0.16586 | 1.3056e-09 | 0 | 0 | 0 | 0 | 0 | 1 | -90 | 90 | -0.055389 | -0.013946 | 0.055403 | 0.013952
20 | 23 | 1.3628 | 0.52415 | 1.3753e-09 | 0 | 0 | 0 | 0 | 0 | 1 | -90 | 90 | 0.0055348 | 0.0013863 | -0.0055344 | -0.0013863
21 | 43 | 17.2034 | 6.6167 | 1.7361e-08 | 0 | 0 | 0 | 0 | 0 | 1 | -90 | 90 | 0.0084017 | 0.0021025 | -0.0083885 | -0.0020991
21 | 40 | 1.0245 | 0.39406 | 3.1018e-09 | 0 | 0 | 0 | 0 | 0 | 1 | -90 | 90 | 0.035216 | 0.0088434 | -0.035202 | -0.0088384
22 | 29 | 0.84779 | 0.32607 | 2.5667e-09 | 0 | 0 | 0 | 0 | 0 | 1 | -90 | 90 | -0.056613 | -0.014255 | 0.056642 | 0.014266
23 | 26 | 5.6499 | 2.173 | 5.7017e-09 | 0 | 0 | 0 | 0 | 0 | 1 | -90 | 90 | 0.0025376 | 0.00063525 | -0.0025372 | -0.00063567
40 | 41 | 1.6984 | 0.65323 | 5.142e-09 | 0 | 0 | 0 | 0 | 0 | 1 | -90 | 90 | 0.034046 | 0.0085485 | -0.034024 | -0.0085408
29 | 38 | 0.99613 | 0.38313 | 3.0158e-09 | 0 | 0 | 0 | 0 | 0 | 1 | -90 | 90 | -0.059215 | -0.014911 | 0.059252 | 0.014925
26 | 27 | 0.43057 | 0.1656 | 4.3452e-10 | 0 | 0 | 0 | 0 | 0 | 1 | -90 | 90 | 0.0016623 | 0.00041639 | -0.0016623 | -0.00041643
41 | 42 | 0.60018 | 0.23084 | 1.8171e-09 | 0 | 0 | 0 | 0 | 0 | 1 | -90 | 90 | 0.0316 | 0.0079332 | -0.031593 | -0.0079308
38 | 36 | 0.34561 | 0.13293 | 1.0463e-09 | 0 | 0 | 0 | 0 | 0 | 1 | -90 | 90 | -0.064981 | -0.01636 | 0.064996 | 0.016366
27 | 28 | 1.7772 | 0.68353 | 1.7935e-09 | 0 | 0 | 0 | 0 | 0 | 1 | -90 | 90 | 0.001042 | 0.00026097 | -0.001042 | -0.00026114
36 | 34 | 0.12407 | 0.04772 | 3.7563e-10 | 0 | 0 | 0 | 0 | 0 | 1 | -90 | 90 | -0.066887 | -0.01684 | 0.066893 | 0.016842
32 | 70 | 1.9083 | 0.73395 | 1.9258e-09 | 0 | 0 | 0 | 0 | 0 | 1 | -90 | 90 | -0.017357 | -0.0043394 | 0.017363 | 0.0043416
70 | 131 | 0.99496 | 0.38268 | 1.0041e-09 | 0 | 0 | 0 | 0 | 0 | 1 | -90 | 90 | -0.018837 | -0.0047111 | 0.018841 | 0.0047124
131 | 132 | 0.25204 | 0.096937 | 2.5435e-10 | 0 | 0 | 0 | 0 | 0 | 1 | -90 | 90 | -0.023069 | -0.005772 | 0.02307 | 0.0057725
33 | 34 | 0.075642 | 0.029093 | 2.2901e-10 | 0 | 0 | 0 | 0 | 0 | 1 | -90 | 90 | 0.078047 | 0.019638 | -0.078042 | -0.019637
33 | 35 | 0.54943 | 0.21132 | 1.6634e-09 | 0 | 0 | 0 | 0 | 0 | 1 | -90 | 90 | -0.080795 | -0.020327 | 0.080833 | 0.020342
35 | 37 | 0.2934 | 0.11285 | 8.8828e-10 | 0 | 0 | 0 | 0 | 0 | 1 | -90 | 90 | -0.082312 | -0.020712 | 0.082333 | 0.02072
37 | 39 | 0.021145 | 0.0081328 | 6.4018e-11 | 0 | 0 | 0 | 0 | 0 | 1 | -90 | 90 | -0.083939 | -0.021123 | 0.083941 | 0.021124
39 | 71 | 0.5055 | 0.19442 | 1.5304e-09 | 0 | 0 | 0 | 0 | 0 | 1 | -90 | 90 | -0.085606 | -0.021541 | 0.085646 | 0.021556
71 | 130 | 1.2828 | 0.4934 | 1.2946e-09 | 0 | 0 | 0 | 0 | 0 | 1 | -90 | 90 | 0.028016 | 0.0070139 | -0.028006 | -0.0070099
130 | 132 | 0.6194 | 0.23823 | 6.2509e-10 | 0 | 0 | 0 | 0 | 0 | 1 | -90 | 90 | 0.024225 | 0.0060624 | -0.024221 | -0.006061
42 | 44 | 0.19376 | 0.074523 | 5.8661e-10 | 0 | 0 | 0 | 0 | 0 | 1 | -90 | 90 | 0.02884 | 0.0072407 | -0.028838 | -0.0072401
44 | 59 | 0.63098 | 0.24269 | 1.9103e-09 | 0 | 0 | 0 | 0 | 0 | 1 | -90 | 90 | 0.027878 | 0.0069995 | -0.027873 | -0.0069976
59 | 50 | 2.1794 | 0.83821 | 6.5981e-09 | 0 | 0 | 0 | 0 | 0 | 1 | -90 | 90 | 0.026578 | 0.0066733 | -0.026562 | -0.0066674
50 | 48 | 0.12828 | 0.049337 | 3.8836e-10 | 0 | 0 | 0 | 0 | 0 | 1 | -90 | 90 | 0.024898 | 0.0062505 | -0.024897 | -0.0062502
45 | 46 | 0.58873 | 0.22643 | 1.7824e-09 | 0 | 0 | 0 | 0 | 0 | 1 | -90 | 90 | -0.021876 | -0.0054928 | 0.021879 | 0.0054938
45 | 47 | 0.43557 | 0.16753 | 1.3187e-09 | 0 | 0 | 0 | 0 | 0 | 1 | -90 | 90 | 0.020531 | 0.0051556 | -0.020529 | -0.005155
46 | 48 | 0.048422 | 0.018624 | 1.466e-10 | 0 | 0 | 0 | 0 | 0 | 1 | -90 | 90 | -0.023203 | -0.0058257 | 0.023204 | 0.0058258
47 | 49 | 0.090807 | 0.034926 | 2.7492e-10 | 0 | 0 | 0 | 0 | 0 | 1 | -90 | 90 | 0.018367 | 0.0046133 | -0.018367 | -0.0046132
49 | 51 | 1.4333 | 0.55126 | 4.3393e-09 | 0 | 0 | 0 | 0 | 0 | 1 | -90 | 90 | 0.017271 | 0.0043386 | -0.017267 | -0.0043372
51 | 52 | 0.52089 | 0.20034 | 1.577e-09 | 0 | 0 | 0 | 0 | 0 | 1 | -90 | 90 | 0.016208 | 0.004072 | -0.016207 | -0.0040716
52 | 53 | 3.3085 | 1.2725 | 1.0017e-08 | 0 | 0 | 0 | 0 | 0 | 1 | -90 | 90 | 0.013726 | 0.0034498 | -0.013719 | -0.0034481
53 | 54 | 11.6845 | 4.494 | 2.3583e-08 | 0 | 0 | 0 | 0 | 0 | 1 | -90 | 90 | 0.013719 | 0.0034481 | -0.013695 | -0.0034411
54 | 60 | 32.1045 | 12.3479 | 3.2399e-08 | 0 | 0 | 0 | 0 | 0 | 1 | -90 | 90 | 0.013695 | 0.0034411 | -0.013629 | -0.0034187
60 | 61 | 6.9271 | 2.6643 | 6.9906e-09 | 0 | 0 | 0 | 0 | 0 | 1 | -90 | 90 | 0.011809 | 0.0029626 | -0.011798 | -0.0029591
61 | 62 | 37.1839 | 14.3015 | 3.7525e-08 | 0 | 0 | 0 | 0 | 0 | 1 | -90 | 90 | 0.010831 | 0.0027168 | -0.010782 | -0.0027017
62 | 63 | 3.5804 | 1.3771 | 3.6132e-09 | 0 | 0 | 0 | 0 | 0 | 1 | -90 | 90 | 0.0083017 | 0.00208 | -0.0082989 | -0.0020792
63 | 64 | 2.8898 | 1.1115 | 2.9163e-09 | 0 | 0 | 0 | 0 | 0 | 1 | -90 | 90 | 0.0048899 | 0.0012248 | -0.0048891 | -0.0012248
64 | 65 | 3.8026 | 1.4625 | 3.8375e-09 | 0 | 0 | 0 | 0 | 0 | 1 | -90 | 90 | 0.0025341 | 0.00063457 | -0.0025338 | -0.00063483
65 | 66 | 2.3966 | 0.92176 | 2.4186e-09 | 0 | 0 | 0 | 0 | 0 | 1 | -90 | 90 | 0.0010518 | 0.0002634 | -0.0010518 | -0.00026362