## bus_data
BUS_I | BUS_TYPE | Pd | Qd | Gs | Bs | area | Vm | Va | baseKV | zone | Vmax | Vmin
1 | 1 | 0.015079 | 0.0037791 | 0 | 0 | 1 | 0.97178 | -0.1985 | 0.4 | 1 | 1.1 | 0.9
3 | 1 | 0 | 0 | 0 | 0 | 1 | 0.97239 | -0.1941 | 0.4 | 1 | 1.1 | 0.9
5 | 1 | 0 | 0 | 0 | 0 | 1 | 0.97448 | -0.17909 | 0.4 | 1 | 1.1 | 0.9
6 | 1 | 0.0059156 | 0.0014826 | 0 | 0 | 1 | 0.97183 | -0.19818 | 0.4 | 1 | 1.1 | 0.9
52 | 1 | 0.0031467 | 0.00078865 | 0 | 0 | 1 | 0.98566 | -0.099795 | 0.4 | 1 | 1.1 | 0.9
15 | 1 | 0.0023898 | 0.00059893 | 0 | 0 | 1 | 0.98351 | -0.11492 | 0.4 | 1 | 1.1 | 0.9
51 | 1 | 0.0019268 | 0.00048291 | 0 | 0 | 1 | 0.98595 | -0.097758 | 0.4 | 1 | 1.1 | 0.9
4 | 1 | 0 | 0 | 0 | 0 | 1 | 0.9713 | -0.20198 | 0.4 | 1 | 1.1 | 0.9
23 | 1 | 0.0059139 | 0.0014822 | 0 | 0 | 1 | 0.97097 | -0.20435 | 0.4 | 1 | 1.1 | 0.9
26 | 1 | 0 | 0 | 0 | 0 | 1 | 0.97133 | -0.20175 | 0.4 | 1 | 1.1 | 0.9
30 | 1 | 0.003803 | 0.00095312 | 0 | 0 | 1 | 0.97421 | -0.18106 | 0.4 | 1 | 1.1 | 0.9
29 | 1 | 0.0028244 | 0.00070786 | 0 | 0 | 1 | 0.97614 | -0.16727 | 0.4 | 1 | 1.1 | 0.9
22 | 1 | 0 | 0 | 0 | 0 | 1 | 0.97059 | -0.20709 | 0.4 | 1 | 1.1 | 0.9
27 | 1 | 0.0019176 | 0.00048059 | 0 | 0 | 1 | 0.97113 | -0.20323 | 0.4 | 1 | 1.1 | 0.9
25 | 1 | 0.0033093 | 0.00082939 | 0 | 0 | 1 | 0.97858 | -0.14987 | 0.4 | 1 | 1.1 | 0.9
7 | 1 | 0.0034381 | 0.00086166 | 0 | 0 | 1 | 0.98676 | -0.092366 | 0.4 | 1 | 1.1 | 0.9
8 | 1 | 0 | 0 | 0 | 0 | 1 | 0.98684 | -0.091794 | 0.4 | 1 | 1.1 | 0.9
9 | 1 | 0.0022308 | 0.00055908 | 0 | 0 | 1 | 0.98662 | -0.093381 | 0.4 | 1 | 1.1 | 0.9
10 | 1 | 0 | 0 | 0 | 0 | 1 | 0.98849 | -0.080157 | 0.4 | 1 | 1.1 | 0.9
45 | 1 | 0.0022796 | 0.00057133 | 0 | 0 | 1 | 0.98661 | -0.093415 | 0.4 | 1 | 1.1 | 0.9
20 | 1 | 0 | 0 | 0 | 0 | 1 | 0.9922 | -0.054033 | 0.4 | 1 | 1.1 | 0.9
34 | 1 | 0.0041782 | 0.0010472 | 0 | 0 | 1 | 0.98771 | -0.085694 | 0.4 | 1 | 1.1 | 0.9
46 | 1 | 0 | 0 | 0 | 0 | 1 | 0.98586 | -0.098773 | 0.4 | 1 | 1.1 | 0.9
28 | 1 | 0 | 0 | 0 | 0 | 1 | 0.98883 | -0.077502 | 0.4 | 1 | 1.1 | 0.9
18 | 1 | 0.015857 | 0.0039741 | 0 | 0 | 1 | 0.99494 | -0.03498 | 0.4 | 1 | 1.1 | 0.9
32 | 1 | 0.0037507 | 0.00094001 | 0 | 0 | 1 | 0.98657 | -0.09373 | 0.4 | 1 | 1.1 | 0.9
11 | 1 | 0.0022881 | 0.00057345 | 0 | 0 | 1 | 0.98134 | -0.13026 | 0.4 | 1 | 1.1 | 0.9
12 | 1 | 0.0023908 | 0.00059919 | 0 | 0 | 1 | 0.98039 | -0.13699 | 0.4 | 1 | 1.1 | 0.9
13 | 1 | 0 | 0 | 0 | 0 | 1 | 0.98194 | -0.12605 | 0.4 | 1 | 1.1 | 0.9
14 | 1 | 0 | 0 | 0 | 0 | 1 | 0.97919 | -0.14549 | 0.4 | 1 | 1.1 | 0.9
16 | 1 | 0 | 0 | 0 | 0 | 1 | 0.98168 | -0.12789 | 0.4 | 1 | 1.1 | 0.9
24 | 1 | 0.0031021 | 0.00077746 | 0 | 0 | 1 | 0.97914 | -0.1459 | 0.4 | 1 | 1.1 | 0.9
47 | 1 | 0.0064194 | 0.0016089 | 0 | 0 | 1 | 0.98298 | -0.11873 | 0.4 | 1 | 1.1 | 0.9
50 | 1 | 0.004173 | 0.0010459 | 0 | 0 | 1 | 0.98148 | -0.12932 | 0.4 | 1 | 1.1 | 0.9
19 | 3 | 0.0080156 | 0.0020089 | 0 | 0 | 1 | 1 | 0 | 0.4 | 1 | 1.1 | 0.9
17 | 1 | 0.01394 | 0.0034938 | 0 | 0 | 1 | 0.99894 | -0.0073046 | 0.4 | 1 | 1.1 | 0.9
21 | 1 | 0.0074542 | 0.0018682 | 0 | 0 | 1 | 0.97025 | -0.20955 | 0.4 | 1 | 1.1 | 0.9
49 | 1 | 0.0022367 | 0.00056056 | 0 | 0 | 1 | 0.97109 | -0.20347 | 0.4 | 1 | 1.1 | 0.9
31 | 1 | 0.00375 | 0.00093985 | 0 | 0 | 1 | 0.9859 | -0.098523 | 0.4 | 1 | 1.1 | 0.9
33 | 1 | 0.003754 | 0.00094084 | 0 | 0 | 1 | 0.98532 | -0.10264 | 0.4 | 1 | 1.1 | 0.9
35 | 1 | 0.022003 | 0.0055145 | 0 | 0 | 1 | 0.98525 | -0.10308 | 0.4 | 1 | 1.1 | 0.9
36 | 1 | 0.0050472 | 0.001265 | 0 | 0 | 1 | 0.98285 | -0.12012 | 0.4 | 1 | 1.1 | 0.9
37 | 1 | 0.0067172 | 0.0016835 | 0 | 0 | 1 | 0.9828 | -0.12049 | 0.4 | 1 | 1.1 | 0.9
38 | 1 | 0.0022089 | 0.0005536 | 0 | 0 | 1 | 0.98386 | -0.11298 | 0.4 | 1 | 1.1 | 0.9
40 | 1 | 0.002267 | 0.00056816 | 0 | 0 | 1 | 0.98401 | -0.11189 | 0.4 | 1 | 1.1 | 0.9
41 | 1 | 0.0022727 | 0.00056958 | 0 | 0 | 1 | 0.98419 | -0.11063 | 0.4 | 1 | 1.1 | 0.9
42 | 1 | 0.0023346 | 0.00058511 | 0 | 0 | 1 | 0.98439 | -0.10919 | 0.4 | 1 | 1.1 | 0.9
43 | 1 | 0.0023171 | 0.00058073 | 0 | 0 | 1 | 0.98462 | -0.10756 | 0.4 | 1 | 1.1 | 0.9
44 | 1 | 0.0023158 | 0.00058041 | 0 | 0 | 1 | 0.98487 | -0.10576 | 0.4 | 1 | 1.1 | 0.9

## generator_data
GEN_BUS | PG | QG | QMAX | QMIN | VG | MBASE | GEN_STATUS | PMAX | PMIN
19 | 0.18588 | 0.046963 | 10 | -10 | 1 | 100 | 1 | 10 | 0

## branch_data
F_BUS | T_BUS | BR_R | BR_X | BR_B | RATE_A | RATE_B | RATE_C | TAP | SHIFT | BR_STATUS | ANGMIN | ANGMAX | P_in | Q_in | P_out | Q_out
1 | 3 | 3.5937 | 1.3822 | 3.6267e-09 | 0 | 0 | 0 | 0 | 0 | 1 | -90 | 90 | -0.015078 | -0.0037791 | 0.015087 | 0.0037823
3 | 5 | 4.8078 | 1.8492 | 4.8519e-09 | 0 | 0 | 0 | 0 | 0 | 1 | -90 | 90 | -0.038558 | -0.0096671 | 0.038638 | 0.0096975
3 | 6 | 2.1438 | 0.82455 | 2.1635e-09 | 0 | 0 | 0 | 0 | 0 | 1 | -90 | 90 | 0.02347 | 0.0058848 | -0.023457 | -0.0058799
5 | 30 | 6.3927 | 2.4587 | 6.4514e-09 | 0 | 0 | 0 | 0 | 0 | 1 | -90 | 90 | 0.0038039 | 0.00095291 | -0.0038029 | -0.00095312
5 | 29 | 3.4589 | 1.3303 | 3.4906e-09 | 0 | 0 | 0 | 0 | 0 | 1 | -90 | 90 | -0.042442 | -0.01065 | 0.042512 | 0.010677
6 | 26 | 2.5018 | 0.96223 | 2.5247e-09 | 0 | 0 | 0 | 0 | 0 | 1 | -90 | 90 | 0.017542 | 0.0043973 | -0.017533 | -0.0043942
52 | 15 | 2.7565 | 1.0602 | 5.5636e-09 | 0 | 0 | 0 | 0 | 0 | 1 | -90 | 90 | 0.069942 | 0.017619 | -0.069794 | -0.017563
52 | 51 | 0.3561 | 0.13696 | 7.1874e-10 | 0 | 0 | 0 | 0 | 0 | 1 | -90 | 90 | -0.073089 | -0.018408 | 0.07311 | 0.018415
15 | 47 | 7.4834 | 2.8782 | 7.5521e-09 | 0 | 0 | 0 | 0 | 0 | 1 | -90 | 90 | 0.0064228 | 0.0016094 | -0.0064194 | -0.0016089
15 | 13 | 2.3171 | 0.8912 | 4.6768e-09 | 0 | 0 | 0 | 0 | 0 | 1 | -90 | 90 | 0.060982 | 0.015354 | -0.060887 | -0.015318
51 | 28 | 3.4599 | 1.3307 | 6.9833e-09 | 0 | 0 | 0 | 0 | 0 | 1 | -90 | 90 | -0.075036 | -0.018898 | 0.075249 | 0.01898
4 | 23 | 2.1795 | 0.83825 | 2.1995e-09 | 0 | 0 | 0 | 0 | 0 | 1 | -90 | 90 | 0.013378 | 0.0033531 | -0.013373 | -0.0033516
4 | 26 | 0.21034 | 0.0809 | 2.1227e-10 | 0 | 0 | 0 | 0 | 0 | 1 | -90 | 90 | -0.013378 | -0.0033531 | 0.013378 | 0.0033533
23 | 22 | 4.5051 | 1.7327 | 4.5464e-09 | 0 | 0 | 0 | 0 | 0 | 1 | -90 | 90 | 0.0074593 | 0.0018695 | -0.0074565 | -0.0018688
26 | 27 | 4.3754 | 1.6828 | 4.4156e-09 | 0 | 0 | 0 | 0 | 0 | 1 | -90 | 90 | 0.0041551 | 0.001041 | -0.0041542 | -0.0010411
29 | 25 | 4.7939 | 1.8438 | 4.8379e-09 | 0 | 0 | 0 | 0 | 0 | 1 | -90 | 90 | -0.045336 | -0.011385 | 0.045446 | 0.011426
22 | 21 | 4.0477 | 1.5568 | 4.0849e-09 | 0 | 0 | 0 | 0 | 0 | 1 | -90 | 90 | 0.0074565 | 0.0018688 | -0.007454 | -0.0018682
27 | 49 | 1.3126 | 0.50483 | 1.3246e-09 | 0 | 0 | 0 | 0 | 0 | 1 | -90 | 90 | 0.0022367 | 0.00056047 | -0.0022366 | -0.00056056
25 | 14 | 1.1272 | 0.43352 | 1.1375e-09 | 0 | 0 | 0 | 0 | 0 | 1 | -90 | 90 | -0.048756 | -0.012256 | 0.048785 | 0.012267
7 | 8 | 2.1117 | 0.81218 | 2.1311e-09 | 0 | 0 | 0 | 0 | 0 | 1 | -90 | 90 | -0.0034381 | -0.00086166 | 0.0034383 | 0.00086156
8 | 9 | 0.67096 | 0.25806 | 6.7712e-10 | 0 | 0 | 0 | 0 | 0 | 1 | -90 | 90 | 0.030072 | 0.0075459 | -0.030066 | -0.0075434
8 | 10 | 4.4206 | 1.7002 | 4.4612e-09 | 0 | 0 | 0 | 0 | 0 | 1 | -90 | 90 | -0.033511 | -0.0084074 | 0.033565 | 0.0084278
9 | 45 | 0.015298 | 0.0058838 | 1.5438e-11 | 0 | 0 | 0 | 0 | 0 | 1 | -90 | 90 | 0.027835 | 0.0069843 | -0.027835 | -0.0069843
10 | 20 | 4.7078 | 1.8107 | 4.751e-09 | 0 | 0 | 0 | 0 | 0 | 1 | -90 | 90 | -0.071102 | -0.017848 | 0.071361 | 0.017947
10 | 34 | 1.8807 | 0.72336 | 1.898e-09 | 0 | 0 | 0 | 0 | 0 | 1 | -90 | 90 | 0.037537 | 0.0094205 | -0.037508 | -0.0094096
45 | 46 | 2.663 | 1.0242 | 2.6875e-09 | 0 | 0 | 0 | 0 | 0 | 1 | -90 | 90 | 0.025555 | 0.0064129 | -0.025536 | -0.0064059
20 | 28 | 4.0337 | 1.5514 | 8.1415e-09 | 0 | 0 | 0 | 0 | 0 | 1 | -90 | 90 | 0.075498 | 0.019074 | -0.075249 | -0.01898
20 | 18 | 1.6867 | 0.64872 | 3.4043e-09 | 0 | 0 | 0 | 0 | 0 | 1 | -90 | 90 | -0.14686 | -0.037022 | 0.14725 | 0.037172
34 | 32 | 3.0663 | 1.1794 | 3.0945e-09 | 0 | 0 | 0 | 0 | 0 | 1 | -90 | 90 | 0.03333 | 0.0083624 | -0.033293 | -0.0083484
46 | 44 | 3.4672 | 1.3335 | 3.499e-09 | 0 | 0 | 0 | 0 | 0 | 1 | -90 | 90 | 0.025536 | 0.0064059 | -0.025512 | -0.0063967
18 | 17 | 2.2238 | 0.85531 | 4.4884e-09 | 0 | 0 | 0 | 0 | 0 | 1 | -90 | 90 | -0.16311 | -0.041146 | 0.16374 | 0.041391
32 | 31 | 2.0577 | 0.79143 | 2.0766e-09 | 0 | 0 | 0 | 0 | 0 | 1 | -90 | 90 | 0.029542 | 0.0074084 | -0.029523 | -0.0074011
11 | 12 | 1.561 | 0.60039 | 1.5753e-09 | 0 | 0 | 0 | 0 | 0 | 1 | -90 | 90 | 0.054391 | 0.013687 | -0.05434 | -0.013667
11 | 13 | 0.93899 | 0.36115 | 9.476e-10 | 0 | 0 | 0 | 0 | 0 | 1 | -90 | 90 | -0.056679 | -0.01426 | 0.056712 | 0.014273
12 | 14 | 2.0608 | 0.79261 | 2.0797e-09 | 0 | 0 | 0 | 0 | 0 | 1 | -90 | 90 | 0.051949 | 0.013068 | -0.051888 | -0.013045
13 | 16 | 5.5331 | 2.1281 | 5.5838e-09 | 0 | 0 | 0 | 0 | 0 | 1 | -90 | 90 | 0.0041749 | 0.0010456 | -0.0041738 | -0.0010458
14 | 24 | 1.6596 | 0.6383 | 1.6748e-09 | 0 | 0 | 0 | 0 | 0 | 1 | -90 | 90 | 0.0031022 | 0.00077737 | -0.0031021 | -0.00077746
16 | 50 | 4.2948 | 1.6518 | 4.3342e-09 | 0 | 0 | 0 | 0 | 0 | 1 | -90 | 90 | 0.0041738 | 0.0010458 | -0.004173 | -0.0010459
19 | 17 | 0.54295 | 0.20883 | 1.0959e-09 | 0 | 0 | 0 | 0 | 0 | 1 | -90 | 90 | 0.17787 | 0.044954 | -0.17768 | -0.044884
31 | 33 | 2.0241 | 0.77848 | 2.0426e-09 | 0 | 0 | 0 | 0 | 0 | 1 | -90 | 90 | 0.025773 | 0.0064612 | -0.025758 | -0.0064558
33 | 35 | 0.25028 | 0.096262 | 2.5258e-10 | 0 | 0 | 0 | 0 | 0 | 1 | -90 | 90 | 0.022004 | 0.005515 | -0.022003 | -0.0055145
36 | 37 | 0.68597 | 0.26383 | 6.9227e-10 | 0 | 0 | 0 | 0 | 0 | 1 | -90 | 90 | 0.0067175 | 0.0016836 | -0.0067172 | -0.0016835
36 | 38 | 7.6398 | 2.9384 | 7.71e-09 | 0 | 0 | 0 | 0 | 0 | 1 | -90 | 90 | -0.011765 | -0.0029485 | 0.011776 | 0.0029522
38 | 40 | 0.98386 | 0.37841 | 9.9288e-10 | 0 | 0 | 0 | 0 | 0 | 1 | -90 | 90 | -0.013985 | -0.0035058 | 0.013987 | 0.0035066
40 | 41 | 0.98091 | 0.37727 | 9.8991e-10 | 0 | 0 | 0 | 0 | 0 | 1 | -90 | 90 | -0.016254 | -0.0040747 | 0.016257 | 0.0040757
41 | 42 | 0.98242 | 0.37786 | 9.9144e-10 | 0 | 0 | 0 | 0 | 0 | 1 | -90 | 90 | -0.01853 | -0.0046453 | 0.018534 | 0.0046466
42 | 43 | 0.98306 | 0.3781 | 9.9208e-10 | 0 | 0 | 0 | 0 | 0 | 1 | -90 | 90 | -0.020868 | -0.0052317 | 0.020873 | 0.0052335
43 | 44 | 0.98204 | 0.37771 | 9.9105e-10 | 0 | 0 | 0 | 0 | 0 | 1 | -90 | 90 | -0.02319 | -0.0058142 | 0.023196 | 0.0058163