## bus_data
BUS_I | BUS_TYPE | Pd | Qd | Gs | Bs | area | Vm | Va | baseKV | zone | Vmax | Vmin
1 | 1 | 0.00049077 | 0.000123 | 0 | 0 | 1 | 0.99987 | -0.00089229 | 0.4 | 1 | 1.1 | 0.9
2 | 1 | 0.00059513 | 0.00014915 | 0 | 0 | 1 | 0.99975 | -0.0017238 | 0.4 | 1 | 1.1 | 0.9
3 | 3 | 0.001696 | 0.00042505 | 0 | 0 | 1 | 1 | 0 | 0.4 | 1 | 1.1 | 0.9
4 | 1 | 0.00071607 | 0.00017946 | 0 | 0 | 1 | 0.9997 | -0.0021287 | 0.4 | 1 | 1.1 | 0.9
6 | 1 | 0.001657 | 0.00041528 | 0 | 0 | 1 | 0.99949 | -0.003618 | 0.4 | 1 | 1.1 | 0.9
5 | 1 | 0.0014098 | 0.00035333 | 0 | 0 | 1 | 0.99957 | -0.002995 | 0.4 | 1 | 1.1 | 0.9
7 | 1 | 0 | 0 | 0 | 0 | 1 | 0.99914 | -0.006085 | 0.4 | 1 | 1.1 | 0.9
8 | 1 | 0.0011793 | 0.00029557 | 0 | 0 | 1 | 0.99907 | -0.0066143 | 0.4 | 1 | 1.1 | 0.9

## generator_data
GEN_BUS | PG | QG | QMAX | QMIN | VG | MBASE | GEN_STATUS | PMAX | PMIN
3 | 0.0077469 | 0.0019352 | 10 | -10 | 1 | 100 | 1 | 10 | 0

## branch_data
F_BUS | T_BUS | BR_R | BR_X | BR_B | RATE_A | RATE_B | RATE_C | TAP | SHIFT | BR_STATUS | ANGMIN | ANGMAX | P_in | Q_in | P_out | Q_out
1 | 2 | 3.9656 | 1.5252 | 4.002e-09 | 0 | 0 | 0 | 0 | 0 | 1 | -90 | 90 | 0.0027216 | 0.00068072 | -0.0027213 | -0.000681
1 | 3 | 3.6046 | 1.3864 | 3.6377e-09 | 0 | 0 | 0 | 0 | 0 | 1 | -90 | 90 | -0.0032124 | -0.00080372 | 0.0032128 | 0.00080351
2 | 4 | 2.4711 | 0.95043 | 2.4938e-09 | 0 | 0 | 0 | 0 | 0 | 1 | -90 | 90 | 0.0021262 | 0.00053185 | -0.002126 | -0.00053205
3 | 6 | 16.429 | 6.3188 | 1.658e-08 | 0 | 0 | 0 | 0 | 0 | 1 | -90 | 90 | 0.0028382 | 0.00070662 | -0.0028368 | -0.00070773
4 | 5 | 7.9812 | 3.0697 | 8.0544e-09 | 0 | 0 | 0 | 0 | 0 | 1 | -90 | 90 | 0.00141 | 0.00035259 | -0.0014098 | -0.00035333
6 | 7 | 26.8805 | 10.3386 | 2.7127e-08 | 0 | 0 | 0 | 0 | 0 | 1 | -90 | 90 | 0.0011798 | 0.00029246 | -0.0011794 | -0.00029501
7 | 8 | 5.8249 | 2.2403 | 5.8783e-09 | 0 | 0 | 0 | 0 | 0 | 1 | -90 | 90 | 0.0011794 | 0.00029501 | -0.0011793 | -0.00029557