## bus_data
BUS_I | BUS_TYPE | Pd | Qd | Gs | Bs | area | Vm | Va | baseKV | zone | Vmax | Vmin
1 | 1 | 0.0029343 | 0.00073542 | 0 | 0 | 1 | 0.98075 | -0.13462 | 0.4 | 1 | 1.1 | 0.9
2 | 1 | 0.0022238 | 0.00055733 | 0 | 0 | 1 | 0.98078 | -0.13444 | 0.4 | 1 | 1.1 | 0.9
3 | 1 | 0.0034925 | 0.00087531 | 0 | 0 | 1 | 0.98045 | -0.13683 | 0.4 | 1 | 1.1 | 0.9
4 | 1 | 0 | 0 | 0 | 0 | 1 | 0.98145 | -0.12967 | 0.4 | 1 | 1.1 | 0.9
5 | 1 | 0 | 0 | 0 | 0 | 1 | 0.97915 | -0.14612 | 0.4 | 1 | 1.1 | 0.9
9 | 1 | 0.0051305 | 0.0012858 | 0 | 0 | 1 | 0.98108 | -0.13228 | 0.4 | 1 | 1.1 | 0.9
10 | 1 | 0.0014016 | 0.00035128 | 0 | 0 | 1 | 0.9814 | -0.12997 | 0.4 | 1 | 1.1 | 0.9
6 | 1 | 0.0028257 | 0.00070818 | 0 | 0 | 1 | 0.9824 | -0.1229 | 0.4 | 1 | 1.1 | 0.9
35 | 1 | 0 | 0 | 0 | 0 | 1 | 0.9788 | -0.14865 | 0.4 | 1 | 1.1 | 0.9
36 | 1 | 0 | 0 | 0 | 0 | 1 | 0.97842 | -0.15137 | 0.4 | 1 | 1.1 | 0.9
28 | 1 | 0.0033838 | 0.00084806 | 0 | 0 | 1 | 0.98107 | -0.13238 | 0.4 | 1 | 1.1 | 0.9
7 | 1 | 0.012587 | 0.0031545 | 0 | 0 | 1 | 0.98365 | -0.11397 | 0.4 | 1 | 1.1 | 0.9
39 | 1 | 0.0021117 | 0.00052925 | 0 | 0 | 1 | 0.97854 | -0.15053 | 0.4 | 1 | 1.1 | 0.9
38 | 1 | 0.0043587 | 0.0010924 | 0 | 0 | 1 | 0.97806 | -0.15393 | 0.4 | 1 | 1.1 | 0.9
8 | 1 | 0.0014032 | 0.00035169 | 0 | 0 | 1 | 0.98449 | -0.10798 | 0.4 | 1 | 1.1 | 0.9
16 | 1 | 0.0062152 | 0.0015577 | 0 | 0 | 1 | 0.98588 | -0.098134 | 0.4 | 1 | 1.1 | 0.9
17 | 1 | 0 | 0 | 0 | 0 | 1 | 0.98859 | -0.079018 | 0.4 | 1 | 1.1 | 0.9
29 | 1 | 0.002388 | 0.00059849 | 0 | 0 | 1 | 0.98096 | -0.13316 | 0.4 | 1 | 1.1 | 0.9
11 | 1 | 0.0035435 | 0.00088809 | 0 | 0 | 1 | 0.99702 | -0.020452 | 0.4 | 1 | 1.1 | 0.9
12 | 1 | 0.0071554 | 0.0017933 | 0 | 0 | 1 | 0.99883 | -0.0080517 | 0.4 | 1 | 1.1 | 0.9
13 | 1 | 0.0071009 | 0.0017797 | 0 | 0 | 1 | 0.99578 | -0.029048 | 0.4 | 1 | 1.1 | 0.9
14 | 3 | 0.0035033 | 0.000878 | 0 | 0 | 1 | 1 | 0 | 0.4 | 1 | 1.1 | 0.9
15 | 1 | 0.002702 | 0.00067718 | 0 | 0 | 1 | 0.995 | -0.034454 | 0.4 | 1 | 1.1 | 0.9
32 | 1 | 0 | 0 | 0 | 0 | 1 | 0.99909 | -0.0063607 | 0.4 | 1 | 1.1 | 0.9
37 | 1 | 0.0027 | 0.0006767 | 0 | 0 | 1 | 0.99493 | -0.034931 | 0.4 | 1 | 1.1 | 0.9
34 | 1 | 0.0061365 | 0.0015379 | 0 | 0 | 1 | 0.99891 | -0.0076092 | 0.4 | 1 | 1.1 | 0.9
30 | 1 | 0.0079049 | 0.0019812 | 0 | 0 | 1 | 0.99856 | -0.010109 | 0.4 | 1 | 1.1 | 0.9
20 | 1 | 0 | 0 | 0 | 0 | 1 | 0.98504 | -0.10384 | 0.4 | 1 | 1.1 | 0.9
18 | 1 | 0.049485 | 0.012402 | 0 | 0 | 1 | 0.97505 | -0.17468 | 0.4 | 1 | 1.1 | 0.9
19 | 1 | 0.0083158 | 0.0020841 | 0 | 0 | 1 | 0.9745 | -0.17862 | 0.4 | 1 | 1.1 | 0.9
27 | 1 | 0 | 0 | 0 | 0 | 1 | 0.97172 | -0.1986 | 0.4 | 1 | 1.1 | 0.9
26 | 1 | 0.03729 | 0.0093458 | 0 | 0 | 1 | 0.97015 | -0.20991 | 0.4 | 1 | 1.1 | 0.9
22 | 1 | 0.010463 | 0.0026222 | 0 | 0 | 1 | 0.99715 | -0.019953 | 0.4 | 1 | 1.1 | 0.9
23 | 1 | 0.003539 | 0.00088695 | 0 | 0 | 1 | 0.99802 | -0.013869 | 0.4 | 1 | 1.1 | 0.9
25 | 1 | 0.0036307 | 0.00090995 | 0 | 0 | 1 | 0.99809 | -0.013411 | 0.4 | 1 | 1.1 | 0.9
31 | 1 | 0.0015967 | 0.00040016 | 0 | 0 | 1 | 0.9984 | -0.011198 | 0.4 | 1 | 1.1 | 0.9
33 | 1 | 0.0066169 | 0.0016584 | 0 | 0 | 1 | 0.9984 | -0.011199 | 0.4 | 1 | 1.1 | 0.9

## generator_data
GEN_BUS | PG | QG | QMAX | QMIN | VG | MBASE | GEN_STATUS | PMAX | PMIN
14 | 0.21573 | 0.054532 | 10 | -10 | 1 | 100 | 1 | 10 | 0

## branch_data
F_BUS | T_BUS | BR_R | BR_X | BR_B | RATE_A | RATE_B | RATE_C | TAP | SHIFT | BR_STATUS | ANGMIN | ANGMAX | P_in | Q_in | P_out | Q_out
1 | 2 | 0.17621 | 0.067772 | 1.7783e-10 | 0 | 0 | 0 | 0 | 0 | 1 | -90 | 90 | -0.012915 | -0.0032324 | 0.012915 | 0.0032325
1 | 3 | 2.7608 | 1.0619 | 2.7862e-09 | 0 | 0 | 0 | 0 | 0 | 1 | -90 | 90 | 0.0099802 | 0.0024969 | -0.0099772 | -0.002496
2 | 4 | 3.9413 | 1.5159 | 3.9775e-09 | 0 | 0 | 0 | 0 | 0 | 1 | -90 | 90 | -0.015139 | -0.0037898 | 0.015149 | 0.0037932
3 | 5 | 17.8412 | 6.862 | 1.8005e-08 | 0 | 0 | 0 | 0 | 0 | 1 | -90 | 90 | 0.0064847 | 0.0016207 | -0.0064764 | -0.0016193
4 | 9 | 3.0044 | 1.1555 | 3.0319e-09 | 0 | 0 | 0 | 0 | 0 | 1 | -90 | 90 | 0.010907 | 0.0027333 | -0.010903 | -0.0027321
4 | 10 | 2.7028 | 1.0395 | 2.7276e-09 | 0 | 0 | 0 | 0 | 0 | 1 | -90 | 90 | 0.0014017 | 0.00035104 | -0.0014016 | -0.00035128
4 | 6 | 3.0931 | 1.1897 | 3.1215e-09 | 0 | 0 | 0 | 0 | 0 | 1 | -90 | 90 | -0.027457 | -0.0068776 | 0.027483 | 0.0068872
5 | 35 | 14.8816 | 5.7237 | 1.5018e-08 | 0 | 0 | 0 | 0 | 0 | 1 | -90 | 90 | 0.002113 | 0.00052723 | -0.0021123 | -0.00052839
5 | 36 | 15.0116 | 5.7737 | 1.5149e-08 | 0 | 0 | 0 | 0 | 0 | 1 | -90 | 90 | 0.0043634 | 0.001092 | -0.0043602 | -0.0010923
9 | 28 | 0.21071 | 0.081044 | 2.1265e-10 | 0 | 0 | 0 | 0 | 0 | 1 | -90 | 90 | 0.0057721 | 0.0014463 | -0.005772 | -0.0014462
6 | 7 | 3.709 | 1.4265 | 3.743e-09 | 0 | 0 | 0 | 0 | 0 | 1 | -90 | 90 | -0.030308 | -0.0075954 | 0.030346 | 0.0076094
35 | 39 | 11.1118 | 4.2737 | 1.1214e-08 | 0 | 0 | 0 | 0 | 0 | 1 | -90 | 90 | 0.0021123 | 0.00052839 | -0.0021117 | -0.00052925
36 | 38 | 7.2978 | 2.8068 | 7.3648e-09 | 0 | 0 | 0 | 0 | 0 | 1 | -90 | 90 | 0.0043602 | 0.0010923 | -0.0043587 | -0.0010924
28 | 29 | 4.1069 | 1.5796 | 4.1446e-09 | 0 | 0 | 0 | 0 | 0 | 1 | -90 | 90 | 0.0023883 | 0.00059819 | -0.002388 | -0.00059849
7 | 8 | 1.7607 | 0.6772 | 1.7769e-09 | 0 | 0 | 0 | 0 | 0 | 1 | -90 | 90 | -0.042933 | -0.010764 | 0.042968 | 0.010778
8 | 16 | 2.8084 | 1.0802 | 2.8342e-09 | 0 | 0 | 0 | 0 | 0 | 1 | -90 | 90 | -0.044371 | -0.011129 | 0.044432 | 0.011152
16 | 17 | 4.8031 | 1.8474 | 4.8472e-09 | 0 | 0 | 0 | 0 | 0 | 1 | -90 | 90 | -0.050647 | -0.01271 | 0.050782 | 0.012761
17 | 20 | 3.3105 | 1.2733 | 6.6817e-09 | 0 | 0 | 0 | 0 | 0 | 1 | -90 | 90 | 0.096561 | 0.024394 | -0.096225 | -0.024265
17 | 37 | 3.878 | 1.4915 | 7.8271e-09 | 0 | 0 | 0 | 0 | 0 | 1 | -90 | 90 | -0.14734 | -0.037155 | 0.14826 | 0.037507
11 | 12 | 0.99477 | 0.3826 | 2.0078e-09 | 0 | 0 | 0 | 0 | 0 | 1 | -90 | 90 | -0.16463 | -0.041652 | 0.16492 | 0.041763
11 | 13 | 0.7029 | 0.27034 | 1.4187e-09 | 0 | 0 | 0 | 0 | 0 | 1 | -90 | 90 | 0.16108 | 0.040764 | -0.16089 | -0.040689
12 | 14 | 0.62038 | 0.23861 | 1.2521e-09 | 0 | 0 | 0 | 0 | 0 | 1 | -90 | 90 | -0.17207 | -0.043556 | 0.17227 | 0.043631
13 | 15 | 0.46181 | 0.17762 | 9.321e-10 | 0 | 0 | 0 | 0 | 0 | 1 | -90 | 90 | 0.15379 | 0.038909 | -0.15367 | -0.038864
14 | 32 | 2.0745 | 0.7979 | 2.0936e-09 | 0 | 0 | 0 | 0 | 0 | 1 | -90 | 90 | 0.03996 | 0.010023 | -0.039925 | -0.010009
15 | 37 | 0.041529 | 0.015973 | 8.3821e-11 | 0 | 0 | 0 | 0 | 0 | 1 | -90 | 90 | 0.15097 | 0.038187 | -0.15096 | -0.038183
32 | 34 | 0.68252 | 0.26251 | 6.8878e-10 | 0 | 0 | 0 | 0 | 0 | 1 | -90 | 90 | 0.023797 | 0.0059665 | -0.023793 | -0.005965
32 | 30 | 3.0212 | 1.162 | 3.0489e-09 | 0 | 0 | 0 | 0 | 0 | 1 | -90 | 90 | 0.016128 | 0.0040429 | -0.01612 | -0.00404
34 | 25 | 4.2713 | 1.6428 | 4.3104e-09 | 0 | 0 | 0 | 0 | 0 | 1 | -90 | 90 | 0.017656 | 0.0044271 | -0.017642 | -0.004422
30 | 31 | 1.7224 | 0.66246 | 1.7382e-09 | 0 | 0 | 0 | 0 | 0 | 1 | -90 | 90 | 0.0082148 | 0.0020588 | -0.0082136 | -0.0020585
20 | 18 | 9.3184 | 3.584 | 1.8808e-08 | 0 | 0 | 0 | 0 | 0 | 1 | -90 | 90 | 0.096225 | 0.024265 | -0.095279 | -0.023903
18 | 19 | 1.07 | 0.41155 | 1.0798e-09 | 0 | 0 | 0 | 0 | 0 | 1 | -90 | 90 | 0.045793 | 0.011501 | -0.045768 | -0.011491
19 | 27 | 6.6078 | 2.5415 | 6.6685e-09 | 0 | 0 | 0 | 0 | 0 | 1 | -90 | 90 | 0.037452 | 0.0094072 | -0.037349 | -0.0093679
27 | 26 | 3.724 | 1.4323 | 3.7582e-09 | 0 | 0 | 0 | 0 | 0 | 1 | -90 | 90 | 0.037349 | 0.0093679 | -0.03729 | -0.0093458
22 | 23 | 7.5359 | 2.8984 | 7.605e-09 | 0 | 0 | 0 | 0 | 0 | 1 | -90 | 90 | -0.010463 | -0.0026222 | 0.010472 | 0.0026248
23 | 25 | 0.42389 | 0.16303 | 4.2778e-10 | 0 | 0 | 0 | 0 | 0 | 1 | -90 | 90 | -0.014011 | -0.0035118 | 0.014011 | 0.0035121
31 | 33 | 0.0018967 | 0.0007295 | 1.9141e-12 | 0 | 0 | 0 | 0 | 0 | 1 | -90 | 90 | 0.0066169 | 0.0016584 | -0.0066169 | -0.0016584