## bus_data
BUS_I | BUS_TYPE | Pd | Qd | Gs | Bs | area | Vm | Va | baseKV | zone | Vmax | Vmin
1 | 1 | 0.0043691 | 0.001095 | 0 | 0 | 1 | 0.9868 | -0.092572 | 0.4 | 1 | 1.1 | 0.9
2 | 1 | 0.0044748 | 0.0011215 | 0 | 0 | 1 | 0.98655 | -0.094343 | 0.4 | 1 | 1.1 | 0.9
3 | 1 | 0.005792 | 0.0014516 | 0 | 0 | 1 | 0.98708 | -0.090634 | 0.4 | 1 | 1.1 | 0.9
5 | 1 | 0 | 0 | 0 | 0 | 1 | 0.98751 | -0.08759 | 0.4 | 1 | 1.1 | 0.9
22 | 1 | 0 | 0 | 0 | 0 | 1 | 0.98648 | -0.094876 | 0.4 | 1 | 1.1 | 0.9
20 | 1 | 0.032451 | 0.0081329 | 0 | 0 | 1 | 0.98869 | -0.079175 | 0.4 | 1 | 1.1 | 0.9
6 | 1 | 0 | 0 | 0 | 0 | 1 | 0.99195 | -0.056218 | 0.4 | 1 | 1.1 | 0.9
21 | 1 | 0.041445 | 0.010387 | 0 | 0 | 1 | 0.99318 | -0.047556 | 0.4 | 1 | 1.1 | 0.9
7 | 1 | 0 | 0 | 0 | 0 | 1 | 0.99485 | -0.035845 | 0.4 | 1 | 1.1 | 0.9
23 | 3 | 0.028945 | 0.0072544 | 0 | 0 | 1 | 1 | 0 | 0.4 | 1 | 1.1 | 0.9
24 | 1 | 0.01926 | 0.004827 | 0 | 0 | 1 | 0.98547 | -0.10199 | 0.4 | 1 | 1.1 | 0.9
16 | 1 | 0.028222 | 0.0070732 | 0 | 0 | 1 | 0.99726 | -0.019094 | 0.4 | 1 | 1.1 | 0.9
8 | 1 | 0.0034759 | 0.00087113 | 0 | 0 | 1 | 0.99196 | -0.056342 | 0.4 | 1 | 1.1 | 0.9
9 | 1 | 0.0084542 | 0.0021188 | 0 | 0 | 1 | 0.99121 | -0.061637 | 0.4 | 1 | 1.1 | 0.9
10 | 1 | 0 | 0 | 0 | 0 | 1 | 0.99272 | -0.050971 | 0.4 | 1 | 1.1 | 0.9
11 | 1 | 0.011057 | 0.0027712 | 0 | 0 | 1 | 0.9941 | -0.041254 | 0.4 | 1 | 1.1 | 0.9
12 | 1 | 0.0071018 | 0.0017799 | 0 | 0 | 1 | 0.99205 | -0.055741 | 0.4 | 1 | 1.1 | 0.9
13 | 1 | 0 | 0 | 0 | 0 | 1 | 0.99545 | -0.031779 | 0.4 | 1 | 1.1 | 0.9
27 | 1 | 0 | 0 | 0 | 0 | 1 | 0.99174 | -0.057862 | 0.4 | 1 | 1.1 | 0.9
14 | 1 | 0 | 0 | 0 | 0 | 1 | 0.99471 | -0.037041 | 0.4 | 1 | 1.1 | 0.9
28 | 1 | 0.0041995 | 0.0010525 | 0 | 0 | 1 | 0.99164 | -0.058585 | 0.4 | 1 | 1.1 | 0.9
25 | 1 | 0.0036713 | 0.00092012 | 0 | 0 | 1 | 0.99091 | -0.063731 | 0.4 | 1 | 1.1 | 0.9
18 | 1 | 0.0025472 | 0.00063839 | 0 | 0 | 1 | 0.99458 | -0.037932 | 0.4 | 1 | 1.1 | 0.9
17 | 1 | 0.0014808 | 0.00037112 | 0 | 0 | 1 | 0.99454 | -0.038191 | 0.4 | 1 | 1.1 | 0.9
26 | 1 | 0.014401 | 0.0036092 | 0 | 0 | 1 | 0.9906 | -0.065912 | 0.4 | 1 | 1.1 | 0.9
30 | 1 | 0.0033414 | 0.00083744 | 0 | 0 | 1 | 0.99149 | -0.059629 | 0.4 | 1 | 1.1 | 0.9
29 | 1 | 0.0022572 | 0.00056572 | 0 | 0 | 1 | 0.99149 | -0.059681 | 0.4 | 1 | 1.1 | 0.9

## generator_data
GEN_BUS | PG | QG | QMAX | QMIN | VG | MBASE | GEN_STATUS | PMAX | PMIN
23 | 0.22861 | 0.057507 | 10 | -10 | 1 | 100 | 1 | 10 | 0

## branch_data
F_BUS | T_BUS | BR_R | BR_X | BR_B | RATE_A | RATE_B | RATE_C | TAP | SHIFT | BR_STATUS | ANGMIN | ANGMAX | P_in | Q_in | P_out | Q_out
1 | 2 | 5.0169 | 1.9296 | 5.0629e-09 | 0 | 0 | 0 | 0 | 0 | 1 | -90 | 90 | 0.0044758 | 0.0011214 | -0.0044747 | -0.0011215
1 | 3 | 2.7786 | 1.0687 | 2.8041e-09 | 0 | 0 | 0 | 0 | 0 | 1 | -90 | 90 | -0.0088449 | -0.0022164 | 0.0088473 | 0.002217
3 | 5 | 2.6396 | 1.0152 | 2.6639e-09 | 0 | 0 | 0 | 0 | 0 | 1 | -90 | 90 | -0.014639 | -0.0036686 | 0.014645 | 0.0036708
5 | 22 | 4.7996 | 1.846 | 4.8436e-09 | 0 | 0 | 0 | 0 | 0 | 1 | -90 | 90 | 0.019298 | 0.0048408 | -0.019279 | -0.0048338
5 | 20 | 3.1556 | 1.2137 | 3.1845e-09 | 0 | 0 | 0 | 0 | 0 | 1 | -90 | 90 | -0.033944 | -0.0085116 | 0.033983 | 0.0085265
22 | 24 | 4.6792 | 1.7997 | 4.7221e-09 | 0 | 0 | 0 | 0 | 0 | 1 | -90 | 90 | 0.019279 | 0.0048338 | -0.01926 | -0.004827
20 | 6 | 4.4192 | 1.6997 | 4.4597e-09 | 0 | 0 | 0 | 0 | 0 | 1 | -90 | 90 | -0.066434 | -0.016659 | 0.066646 | 0.016741
6 | 21 | 1.6749 | 0.64419 | 1.6903e-09 | 0 | 0 | 0 | 0 | 0 | 1 | -90 | 90 | -0.066646 | -0.016741 | 0.066726 | 0.016771
21 | 7 | 1.3979 | 0.53767 | 2.8215e-09 | 0 | 0 | 0 | 0 | 0 | 1 | -90 | 90 | -0.10817 | -0.027158 | 0.10835 | 0.027226
7 | 23 | 4.3082 | 1.657 | 8.6955e-09 | 0 | 0 | 0 | 0 | 0 | 1 | -90 | 90 | -0.10835 | -0.027226 | 0.10889 | 0.027434
23 | 16 | 2.7482 | 1.057 | 2.7734e-09 | 0 | 0 | 0 | 0 | 0 | 1 | -90 | 90 | 0.090771 | 0.022819 | -0.09053 | -0.022726
16 | 13 | 2.6445 | 1.0171 | 2.6688e-09 | 0 | 0 | 0 | 0 | 0 | 1 | -90 | 90 | 0.062307 | 0.015653 | -0.062198 | -0.015611
8 | 9 | 8.0193 | 3.0843 | 8.0929e-09 | 0 | 0 | 0 | 0 | 0 | 1 | -90 | 90 | 0.0084604 | 0.0021204 | -0.0084542 | -0.0021188
8 | 10 | 5.7704 | 2.2194 | 5.8233e-09 | 0 | 0 | 0 | 0 | 0 | 1 | -90 | 90 | -0.011936 | -0.0029916 | 0.011945 | 0.0029944
10 | 11 | 2.6622 | 1.0239 | 2.6866e-09 | 0 | 0 | 0 | 0 | 0 | 1 | -90 | 90 | -0.046969 | -0.011778 | 0.047033 | 0.011802
10 | 12 | 1.749 | 0.6727 | 1.7651e-09 | 0 | 0 | 0 | 0 | 0 | 1 | -90 | 90 | 0.035024 | 0.0087836 | -0.035001 | -0.0087749
11 | 13 | 2.1063 | 0.81011 | 2.1256e-09 | 0 | 0 | 0 | 0 | 0 | 1 | -90 | 90 | -0.05809 | -0.014573 | 0.058166 | 0.014602
12 | 27 | 0.97521 | 0.37508 | 9.8416e-10 | 0 | 0 | 0 | 0 | 0 | 1 | -90 | 90 | 0.027899 | 0.006995 | -0.027891 | -0.006992
13 | 14 | 16.805 | 6.4634 | 1.6959e-08 | 0 | 0 | 0 | 0 | 0 | 1 | -90 | 90 | 0.0040315 | 0.0010087 | -0.0040285 | -0.0010092
27 | 28 | 0.94501 | 0.36347 | 9.5368e-10 | 0 | 0 | 0 | 0 | 0 | 1 | -90 | 90 | 0.0097999 | 0.002456 | -0.0097989 | -0.0024557
27 | 25 | 4.1566 | 1.5987 | 4.1948e-09 | 0 | 0 | 0 | 0 | 0 | 1 | -90 | 90 | 0.018091 | 0.004536 | -0.018076 | -0.0045308
14 | 18 | 2.8489 | 1.0957 | 2.875e-09 | 0 | 0 | 0 | 0 | 0 | 1 | -90 | 90 | 0.0040285 | 0.0010092 | -0.004028 | -0.0010093
28 | 30 | 2.3869 | 0.91805 | 2.4088e-09 | 0 | 0 | 0 | 0 | 0 | 1 | -90 | 90 | 0.0055995 | 0.0014032 | -0.0055987 | -0.0014031
25 | 26 | 1.9362 | 0.74471 | 1.954e-09 | 0 | 0 | 0 | 0 | 0 | 1 | -90 | 90 | 0.014405 | 0.0036106 | -0.014401 | -0.0036092
18 | 17 | 2.2585 | 0.86867 | 2.2793e-09 | 0 | 0 | 0 | 0 | 0 | 1 | -90 | 90 | 0.0014808 | 0.00037091 | -0.0014808 | -0.00037112
30 | 29 | 0.29954 | 0.11521 | 3.0229e-10 | 0 | 0 | 0 | 0 | 0 | 1 | -90 | 90 | 0.0022572 | 0.00056569 | -0.0022572 | -0.00056572