## bus_data
BUS_I | BUS_TYPE | Pd | Qd | Gs | Bs | area | Vm | Va | baseKV | zone | Vmax | Vmin
1 | 1 | 0.059841 | 0.014998 | 0 | 0 | 1 | 0.97122 | -0.20243 | 0.4 | 1 | 1.1 | 0.9
2 | 1 | 0.0039907 | 0.0010002 | 0 | 0 | 1 | 0.97706 | -0.16055 | 0.4 | 1 | 1.1 | 0.9
17 | 1 | 0.010851 | 0.0027194 | 0 | 0 | 1 | 0.98079 | -0.13406 | 0.4 | 1 | 1.1 | 0.9
12 | 3 | 0.01022 | 0.0025614 | 0 | 0 | 1 | 1 | 0 | 0.4 | 1 | 1.1 | 0.9
14 | 1 | 0.012749 | 0.0031951 | 0 | 0 | 1 | 0.99809 | -0.013399 | 0.4 | 1 | 1.1 | 0.9
11 | 1 | 0.013535 | 0.0033922 | 0 | 0 | 1 | 0.99351 | -0.04485 | 0.4 | 1 | 1.1 | 0.9
18 | 1 | 0.010854 | 0.0027202 | 0 | 0 | 1 | 0.98316 | -0.11734 | 0.4 | 1 | 1.1 | 0.9
3 | 1 | 0.0087312 | 0.0021882 | 0 | 0 | 1 | 0.98231 | -0.12345 | 0.4 | 1 | 1.1 | 0.9
4 | 1 | 0 | 0 | 0 | 0 | 1 | 0.98288 | -0.11945 | 0.4 | 1 | 1.1 | 0.9
5 | 1 | 0 | 0 | 0 | 0 | 1 | 0.9847 | -0.10647 | 0.4 | 1 | 1.1 | 0.9
6 | 1 | 0.0052867 | 0.001325 | 0 | 0 | 1 | 0.9817 | -0.12784 | 0.4 | 1 | 1.1 | 0.9
15 | 1 | 0.010219 | 0.0025611 | 0 | 0 | 1 | 0.98857 | -0.079335 | 0.4 | 1 | 1.1 | 0.9
9 | 1 | 0 | 0 | 0 | 0 | 1 | 0.98089 | -0.13358 | 0.4 | 1 | 1.1 | 0.9
13 | 1 | 0 | 0 | 0 | 0 | 1 | 0.99132 | -0.06014 | 0.4 | 1 | 1.1 | 0.9
10 | 1 | 0.010058 | 0.0025207 | 0 | 0 | 1 | 0.98024 | -0.13826 | 0.4 | 1 | 1.1 | 0.9
8 | 1 | 0.007668 | 0.0019218 | 0 | 0 | 1 | 0.98086 | -0.13381 | 0.4 | 1 | 1.1 | 0.9
7 | 1 | 0.0033469 | 0.00083881 | 0 | 0 | 1 | 0.98078 | -0.1344 | 0.4 | 1 | 1.1 | 0.9
16 | 1 | 0.012753 | 0.0031962 | 0 | 0 | 1 | 0.98956 | -0.072554 | 0.4 | 1 | 1.1 | 0.9
19 | 1 | 0.012749 | 0.0031951 | 0 | 0 | 1 | 0.99765 | -0.016481 | 0.4 | 1 | 1.1 | 0.9
20 | 1 | 0.019393 | 0.0048603 | 0 | 0 | 1 | 0.98893 | -0.077009 | 0.4 | 1 | 1.1 | 0.9

## generator_data
GEN_BUS | PG | QG | QMAX | QMIN | VG | MBASE | GEN_STATUS | PMAX | PMIN
12 | 0.21569 | 0.054509 | 10 | -10 | 1 | 100 | 1 | 10 | 0

## branch_data
F_BUS | T_BUS | BR_R | BR_X | BR_B | RATE_A | RATE_B | RATE_C | TAP | SHIFT | BR_STATUS | ANGMIN | ANGMAX | P_in | Q_in | P_out | Q_out
1 | 2 | 8.6502 | 3.327 | 8.7296e-09 | 0 | 0 | 0 | 0 | 0 | 1 | -90 | 90 | -0.059841 | -0.014998 | 0.06019 | 0.015131
2 | 17 | 5.1786 | 1.9918 | 1.0452e-08 | 0 | 0 | 0 | 0 | 0 | 1 | -90 | 90 | -0.064181 | -0.016131 | 0.064419 | 0.016222
17 | 18 | 2.8109 | 1.0811 | 5.6734e-09 | 0 | 0 | 0 | 0 | 0 | 1 | -90 | 90 | -0.075269 | -0.018941 | 0.075445 | 0.019008
12 | 14 | 6.8304 | 2.6271 | 6.8931e-09 | 0 | 0 | 0 | 0 | 0 | 1 | -90 | 90 | 0.02555 | 0.0064096 | -0.025503 | -0.006392
12 | 11 | 3.2869 | 1.2642 | 6.6342e-09 | 0 | 0 | 0 | 0 | 0 | 1 | -90 | 90 | 0.17992 | 0.045538 | -0.17878 | -0.045103
14 | 19 | 3.1359 | 1.2061 | 3.1646e-09 | 0 | 0 | 0 | 0 | 0 | 1 | -90 | 90 | 0.012754 | 0.0031969 | -0.012749 | -0.0031951
11 | 13 | 1.203 | 0.46269 | 2.4281e-09 | 0 | 0 | 0 | 0 | 0 | 1 | -90 | 90 | 0.16525 | 0.041711 | -0.1649 | -0.041575
18 | 5 | 1.6028 | 0.61647 | 3.2351e-09 | 0 | 0 | 0 | 0 | 0 | 1 | -90 | 90 | -0.086299 | -0.021728 | 0.086431 | 0.021779
3 | 4 | 5.7667 | 2.218 | 5.8196e-09 | 0 | 0 | 0 | 0 | 0 | 1 | -90 | 90 | -0.0087312 | -0.0021882 | 0.008736 | 0.0021895
4 | 5 | 4.6601 | 1.7924 | 4.7029e-09 | 0 | 0 | 0 | 0 | 0 | 1 | -90 | 90 | -0.03515 | -0.0088153 | 0.035213 | 0.0088392
4 | 6 | 4.001 | 1.5389 | 4.0377e-09 | 0 | 0 | 0 | 0 | 0 | 1 | -90 | 90 | 0.026414 | 0.0066257 | -0.026383 | -0.0066143
5 | 15 | 2.8513 | 1.0966 | 5.7549e-09 | 0 | 0 | 0 | 0 | 0 | 1 | -90 | 90 | -0.12164 | -0.030618 | 0.12211 | 0.030795
6 | 9 | 3.4166 | 1.3141 | 3.448e-09 | 0 | 0 | 0 | 0 | 0 | 1 | -90 | 90 | 0.021096 | 0.0052893 | -0.02108 | -0.0052832
15 | 13 | 1.872 | 0.72001 | 3.7784e-09 | 0 | 0 | 0 | 0 | 0 | 1 | -90 | 90 | -0.13233 | -0.033356 | 0.13268 | 0.033493
9 | 10 | 5.827 | 2.2412 | 5.8805e-09 | 0 | 0 | 0 | 0 | 0 | 1 | -90 | 90 | 0.010064 | 0.0025226 | -0.010058 | -0.0025207
9 | 8 | 0.25594 | 0.098439 | 2.5829e-10 | 0 | 0 | 0 | 0 | 0 | 1 | -90 | 90 | 0.011016 | 0.0027606 | -0.011015 | -0.0027605
13 | 16 | 4.9341 | 1.8977 | 4.9794e-09 | 0 | 0 | 0 | 0 | 0 | 1 | -90 | 90 | 0.032213 | 0.0080816 | -0.032158 | -0.0080608
8 | 7 | 2.2159 | 0.85227 | 2.2362e-09 | 0 | 0 | 0 | 0 | 0 | 1 | -90 | 90 | 0.0033472 | 0.0008387 | -0.0033469 | -0.00083881
16 | 20 | 2.9277 | 1.126 | 2.9546e-09 | 0 | 0 | 0 | 0 | 0 | 1 | -90 | 90 | 0.019405 | 0.0048646 | -0.019393 | -0.0048603