## bus_data
BUS_I | BUS_TYPE | Pd | Qd | Gs | Bs | area | Vm | Va | baseKV | zone | Vmax | Vmin
1 | 1 | 0.0064064 | 0.0016056 | 0 | 0 | 1 | 0.99437 | -0.039447 | 0.4 | 1 | 1.1 | 0.9
2 | 1 | 0.0029242 | 0.00073288 | 0 | 0 | 1 | 0.99455 | -0.038198 | 0.4 | 1 | 1.1 | 0.9
4 | 1 | 0.032758 | 0.0082099 | 0 | 0 | 1 | 0.99497 | -0.035218 | 0.4 | 1 | 1.1 | 0.9
5 | 1 | 0 | 0 | 0 | 0 | 1 | 0.99666 | -0.023382 | 0.4 | 1 | 1.1 | 0.9
6 | 3 | 0.016062 | 0.0040256 | 0 | 0 | 1 | 1 | 0 | 0.4 | 1 | 1.1 | 0.9
18 | 1 | 0.005385 | 0.0013496 | 0 | 0 | 1 | 0.99875 | -0.0087266 | 0.4 | 1 | 1.1 | 0.9
16 | 1 | 0.0083104 | 0.0020828 | 0 | 0 | 1 | 0.99865 | -0.0094329 | 0.4 | 1 | 1.1 | 0.9
7 | 1 | 0.0053346 | 0.001337 | 0 | 0 | 1 | 0.9922 | -0.054652 | 0.4 | 1 | 1.1 | 0.9
8 | 1 | 0.0013508 | 0.00033854 | 0 | 0 | 1 | 0.99202 | -0.055913 | 0.4 | 1 | 1.1 | 0.9
9 | 1 | 0.001676 | 0.00042005 | 0 | 0 | 1 | 0.99253 | -0.052369 | 0.4 | 1 | 1.1 | 0.9
10 | 1 | 0 | 0 | 0 | 0 | 1 | 0.99128 | -0.061139 | 0.4 | 1 | 1.1 | 0.9
11 | 1 | 0.0019696 | 0.00049362 | 0 | 0 | 1 | 0.99286 | -0.050007 | 0.4 | 1 | 1.1 | 0.9
22 | 1 | 0 | 0 | 0 | 0 | 1 | 0.99116 | -0.062037 | 0.4 | 1 | 1.1 | 0.9
13 | 1 | 0.0019399 | 0.00048617 | 0 | 0 | 1 | 0.99303 | -0.048782 | 0.4 | 1 | 1.1 | 0.9
27 | 1 | 0.012401 | 0.003108 | 0 | 0 | 1 | 0.99063 | -0.065789 | 0.4 | 1 | 1.1 | 0.9
21 | 1 | 0 | 0 | 0 | 0 | 1 | 0.99104 | -0.062832 | 0.4 | 1 | 1.1 | 0.9
12 | 1 | 0.0016956 | 0.00042496 | 0 | 0 | 1 | 0.99314 | -0.048042 | 0.4 | 1 | 1.1 | 0.9
14 | 1 | 0.0026139 | 0.00065512 | 0 | 0 | 1 | 0.99343 | -0.045994 | 0.4 | 1 | 1.1 | 0.9
15 | 1 | 0.0014577 | 0.00036534 | 0 | 0 | 1 | 0.99367 | -0.044302 | 0.4 | 1 | 1.1 | 0.9
23 | 1 | 0.0021084 | 0.00052842 | 0 | 0 | 1 | 0.994 | -0.041987 | 0.4 | 1 | 1.1 | 0.9
24 | 1 | 0.0029342 | 0.00073537 | 0 | 0 | 1 | 0.99459 | -0.037834 | 0.4 | 1 | 1.1 | 0.9
17 | 1 | 0.0036755 | 0.00092117 | 0 | 0 | 1 | 0.9978 | -0.015356 | 0.4 | 1 | 1.1 | 0.9
19 | 1 | 0 | 0 | 0 | 0 | 1 | 0.99578 | -0.02951 | 0.4 | 1 | 1.1 | 0.9
25 | 1 | 0.0037595 | 0.00094223 | 0 | 0 | 1 | 0.99555 | -0.031104 | 0.4 | 1 | 1.1 | 0.9
20 | 1 | 0.0022678 | 0.00056835 | 0 | 0 | 1 | 0.99089 | -0.063918 | 0.4 | 1 | 1.1 | 0.9

## generator_data
GEN_BUS | PG | QG | QMAX | QMIN | VG | MBASE | GEN_STATUS | PMAX | PMIN
6 | 0.11757 | 0.029533 | 10 | -10 | 1 | 100 | 1 | 10 | 0

## branch_data
F_BUS | T_BUS | BR_R | BR_X | BR_B | RATE_A | RATE_B | RATE_C | TAP | SHIFT | BR_STATUS | ANGMIN | ANGMAX | P_in | Q_in | P_out | Q_out
1 | 2 | 2.5118 | 0.96608 | 2.5348e-09 | 0 | 0 | 0 | 0 | 0 | 1 | -90 | 90 | -0.0064064 | -0.0016056 | 0.0064075 | 0.0016058
2 | 4 | 4.1145 | 1.5825 | 4.1523e-09 | 0 | 0 | 0 | 0 | 0 | 1 | -90 | 90 | -0.0093318 | -0.0023387 | 0.0093356 | 0.0023397
4 | 5 | 3.6319 | 1.3969 | 3.6652e-09 | 0 | 0 | 0 | 0 | 0 | 1 | -90 | 90 | -0.042094 | -0.01055 | 0.042163 | 0.010576
5 | 6 | 7.2103 | 2.7732 | 7.2765e-09 | 0 | 0 | 0 | 0 | 0 | 1 | -90 | 90 | -0.042163 | -0.010576 | 0.0423 | 0.010628
6 | 18 | 1.927 | 0.74117 | 1.9447e-09 | 0 | 0 | 0 | 0 | 0 | 1 | -90 | 90 | 0.059211 | 0.014879 | -0.059139 | -0.014852
18 | 16 | 0.17142 | 0.065931 | 1.7299e-10 | 0 | 0 | 0 | 0 | 0 | 1 | -90 | 90 | 0.053754 | 0.013502 | -0.053749 | -0.0135
16 | 17 | 1.7003 | 0.65398 | 1.7159e-09 | 0 | 0 | 0 | 0 | 0 | 1 | -90 | 90 | 0.045438 | 0.011418 | -0.045401 | -0.011403
7 | 8 | 1.0082 | 0.38778 | 1.0175e-09 | 0 | 0 | 0 | 0 | 0 | 1 | -90 | 90 | 0.016042 | 0.0040214 | -0.016039 | -0.0040204
7 | 9 | 1.3706 | 0.52716 | 1.3832e-09 | 0 | 0 | 0 | 0 | 0 | 1 | -90 | 90 | -0.021377 | -0.0053584 | 0.021383 | 0.0053608
8 | 10 | 4.5588 | 1.7534 | 4.6006e-09 | 0 | 0 | 0 | 0 | 0 | 1 | -90 | 90 | 0.014688 | 0.0036819 | -0.014678 | -0.0036783
9 | 11 | 1.3156 | 0.50601 | 1.3277e-09 | 0 | 0 | 0 | 0 | 0 | 1 | -90 | 90 | -0.023059 | -0.0057809 | 0.023067 | 0.0057837
10 | 22 | 0.78351 | 0.30135 | 7.907e-10 | 0 | 0 | 0 | 0 | 0 | 1 | -90 | 90 | 0.014678 | 0.0036783 | -0.014676 | -0.0036776
11 | 13 | 0.62888 | 0.24188 | 6.3465e-10 | 0 | 0 | 0 | 0 | 0 | 1 | -90 | 90 | -0.025036 | -0.0062773 | 0.025041 | 0.0062789
22 | 27 | 3.8683 | 1.4878 | 3.9038e-09 | 0 | 0 | 0 | 0 | 0 | 1 | -90 | 90 | 0.012408 | 0.0031101 | -0.012401 | -0.003108
22 | 21 | 4.4728 | 1.7203 | 4.5138e-09 | 0 | 0 | 0 | 0 | 0 | 1 | -90 | 90 | 0.0022683 | 0.00056753 | -0.0022681 | -0.00056788
13 | 12 | 0.35241 | 0.13554 | 3.5564e-10 | 0 | 0 | 0 | 0 | 0 | 1 | -90 | 90 | -0.026981 | -0.006765 | 0.026983 | 0.0067661
21 | 20 | 6.12 | 2.3539 | 6.1762e-09 | 0 | 0 | 0 | 0 | 0 | 1 | -90 | 90 | 0.0022681 | 0.00056788 | -0.0022678 | -0.00056835
12 | 14 | 0.91856 | 0.35329 | 9.2699e-10 | 0 | 0 | 0 | 0 | 0 | 1 | -90 | 90 | -0.028679 | -0.007191 | 0.028687 | 0.0071941
14 | 15 | 0.69586 | 0.26764 | 7.0224e-10 | 0 | 0 | 0 | 0 | 0 | 1 | -90 | 90 | -0.031301 | -0.0078492 | 0.031308 | 0.0078519
15 | 23 | 0.91015 | 0.35006 | 9.1851e-10 | 0 | 0 | 0 | 0 | 0 | 1 | -90 | 90 | -0.032766 | -0.0082173 | 0.032777 | 0.0082212
23 | 24 | 1.5352 | 0.59047 | 1.5493e-09 | 0 | 0 | 0 | 0 | 0 | 1 | -90 | 90 | -0.034885 | -0.0087496 | 0.034905 | 0.0087572
24 | 19 | 2.8429 | 1.0934 | 2.869e-09 | 0 | 0 | 0 | 0 | 0 | 1 | -90 | 90 | -0.037839 | -0.0094926 | 0.037883 | 0.0095091
17 | 19 | 4.4099 | 1.6961 | 4.4504e-09 | 0 | 0 | 0 | 0 | 0 | 1 | -90 | 90 | 0.041725 | 0.010482 | -0.041643 | -0.010451
19 | 25 | 5.4725 | 2.1048 | 5.5228e-09 | 0 | 0 | 0 | 0 | 0 | 1 | -90 | 90 | 0.0037604 | 0.000942 | -0.0037595 | -0.00094223