## bus_data
BUS_I | BUS_TYPE | Pd | Qd | Gs | Bs | area | Vm | Va | baseKV | zone | Vmax | Vmin
1 | 1 | 0.0039673 | 0.00099429 | 0 | 0 | 1 | 0.9813 | -0.131 | 0.4 | 1 | 1.1 | 0.9
2 | 1 | 0 | 0 | 0 | 0 | 1 | 0.9816 | -0.12884 | 0.4 | 1 | 1.1 | 0.9
3 | 1 | 0 | 0 | 0 | 0 | 1 | 0.98271 | -0.12094 | 0.4 | 1 | 1.1 | 0.9
4 | 1 | 0.0037962 | 0.00095142 | 0 | 0 | 1 | 0.98035 | -0.13773 | 0.4 | 1 | 1.1 | 0.9
9 | 1 | 0.0034987 | 0.00087686 | 0 | 0 | 1 | 0.98156 | -0.12914 | 0.4 | 1 | 1.1 | 0.9
25 | 1 | 0.0022869 | 0.00057314 | 0 | 0 | 1 | 0.98613 | -0.0967 | 0.4 | 1 | 1.1 | 0.9
22 | 1 | 0.0020339 | 0.00050975 | 0 | 0 | 1 | 0.98213 | -0.12505 | 0.4 | 1 | 1.1 | 0.9
18 | 1 | 0.01026 | 0.0025714 | 0 | 0 | 1 | 0.97946 | -0.1441 | 0.4 | 1 | 1.1 | 0.9
7 | 1 | 0 | 0 | 0 | 0 | 1 | 0.98104 | -0.1328 | 0.4 | 1 | 1.1 | 0.9
57 | 1 | 0 | 0 | 0 | 0 | 1 | 0.99323 | -0.046887 | 0.4 | 1 | 1.1 | 0.9
23 | 1 | 0.01603 | 0.0040175 | 0 | 0 | 1 | 0.98052 | -0.13651 | 0.4 | 1 | 1.1 | 0.9
16 | 1 | 0.0032472 | 0.00081383 | 0 | 0 | 1 | 0.97937 | -0.14471 | 0.4 | 1 | 1.1 | 0.9
5 | 1 | 0.0012181 | 0.00030529 | 0 | 0 | 1 | 0.98089 | -0.13391 | 0.4 | 1 | 1.1 | 0.9
6 | 1 | 0.0030217 | 0.0007573 | 0 | 0 | 1 | 0.98078 | -0.13465 | 0.4 | 1 | 1.1 | 0.9
8 | 1 | 0.0028134 | 0.00070511 | 0 | 0 | 1 | 0.9805 | -0.1367 | 0.4 | 1 | 1.1 | 0.9
10 | 1 | 0.0053367 | 0.0013375 | 0 | 0 | 1 | 0.98078 | -0.13469 | 0.4 | 1 | 1.1 | 0.9
15 | 1 | 0.0062717 | 0.0015718 | 0 | 0 | 1 | 0.98037 | -0.13761 | 0.4 | 1 | 1.1 | 0.9
13 | 1 | 0 | 0 | 0 | 0 | 1 | 0.98048 | -0.13683 | 0.4 | 1 | 1.1 | 0.9
14 | 1 | 0.0024804 | 0.00062165 | 0 | 0 | 1 | 0.98036 | -0.13767 | 0.4 | 1 | 1.1 | 0.9
11 | 1 | 0.0019914 | 0.00049909 | 0 | 0 | 1 | 0.98029 | -0.13821 | 0.4 | 1 | 1.1 | 0.9
12 | 1 | 0.0023976 | 0.0006009 | 0 | 0 | 1 | 0.98023 | -0.1386 | 0.4 | 1 | 1.1 | 0.9
20 | 1 | 0.0037063 | 0.00092889 | 0 | 0 | 1 | 0.98019 | -0.13892 | 0.4 | 1 | 1.1 | 0.9
17 | 1 | 0.0046041 | 0.0011539 | 0 | 0 | 1 | 0.97907 | -0.14687 | 0.4 | 1 | 1.1 | 0.9
19 | 1 | 0.0050095 | 0.0012555 | 0 | 0 | 1 | 0.97895 | -0.14776 | 0.4 | 1 | 1.1 | 0.9
24 | 1 | 0 | 0 | 0 | 0 | 1 | 0.98 | -0.14027 | 0.4 | 1 | 1.1 | 0.9
26 | 1 | 0.01191 | 0.002985 | 0 | 0 | 1 | 0.97929 | -0.14529 | 0.4 | 1 | 1.1 | 0.9
78 | 1 | 0.0029499 | 0.00073932 | 0 | 0 | 1 | 0.99321 | -0.047066 | 0.4 | 1 | 1.1 | 0.9
37 | 1 | 0 | 0 | 0 | 0 | 1 | 0.9952 | -0.033195 | 0.4 | 1 | 1.1 | 0.9
28 | 3 | 0 | 0 | 0 | 0 | 1 | 1 | 0 | 0.4 | 1 | 1.1 | 0.9
29 | 1 | 0.0040107 | 0.0010052 | 0 | 0 | 1 | 0.99974 | -0.0018083 | 0.4 | 1 | 1.1 | 0.9
30 | 1 | 0.0025099 | 0.00062903 | 0 | 0 | 1 | 0.99686 | -0.021733 | 0.4 | 1 | 1.1 | 0.9
31 | 1 | 0.0040815 | 0.0010229 | 0 | 0 | 1 | 0.99389 | -0.042226 | 0.4 | 1 | 1.1 | 0.9
47 | 1 | 0.0054295 | 0.0013608 | 0 | 0 | 1 | 0.99103 | -0.062195 | 0.4 | 1 | 1.1 | 0.9
34 | 1 | 0 | 0 | 0 | 0 | 1 | 0.99403 | -0.041443 | 0.4 | 1 | 1.1 | 0.9
45 | 1 | 0.0024757 | 0.00062046 | 0 | 0 | 1 | 0.98844 | -0.080319 | 0.4 | 1 | 1.1 | 0.9
32 | 1 | 0.0051021 | 0.0012787 | 0 | 0 | 1 | 0.99301 | -0.048661 | 0.4 | 1 | 1.1 | 0.9
33 | 1 | 0.0017163 | 0.00043014 | 0 | 0 | 1 | 0.99246 | -0.052509 | 0.4 | 1 | 1.1 | 0.9
35 | 1 | 0.0060222 | 0.0015093 | 0 | 0 | 1 | 0.99236 | -0.053203 | 0.4 | 1 | 1.1 | 0.9
36 | 1 | 0.0024211 | 0.0006068 | 0 | 0 | 1 | 0.99393 | -0.042173 | 0.4 | 1 | 1.1 | 0.9
38 | 1 | 0.0025872 | 0.00064841 | 0 | 0 | 1 | 0.99205 | -0.055407 | 0.4 | 1 | 1.1 | 0.9
39 | 1 | 0.0022655 | 0.0005678 | 0 | 0 | 1 | 0.99196 | -0.056046 | 0.4 | 1 | 1.1 | 0.9
40 | 1 | 0 | 0 | 0 | 0 | 1 | 0.99193 | -0.056254 | 0.4 | 1 | 1.1 | 0.9
41 | 1 | 0.0021273 | 0.00053315 | 0 | 0 | 1 | 0.99182 | -0.057045 | 0.4 | 1 | 1.1 | 0.9
42 | 1 | 0 | 0 | 0 | 0 | 1 | 0.99174 | -0.057624 | 0.4 | 1 | 1.1 | 0.9
43 | 1 | 0.001315 | 0.00032958 | 0 | 0 | 1 | 0.99179 | -0.057277 | 0.4 | 1 | 1.1 | 0.9
55 | 1 | 0.0019744 | 0.00049482 | 0 | 0 | 1 | 0.9916 | -0.058563 | 0.4 | 1 | 1.1 | 0.9
56 | 1 | 0.0013913 | 0.0003487 | 0 | 0 | 1 | 0.99159 | -0.058697 | 0.4 | 1 | 1.1 | 0.9
44 | 1 | 0.0023078 | 0.00057839 | 0 | 0 | 1 | 0.98774 | -0.085216 | 0.4 | 1 | 1.1 | 0.9
46 | 1 | 0.0037319 | 0.0009353 | 0 | 0 | 1 | 0.98558 | -0.10044 | 0.4 | 1 | 1.1 | 0.9
48 | 1 | 0 | 0 | 0 | 0 | 1 | 0.98451 | -0.10798 | 0.4 | 1 | 1.1 | 0.9
76 | 1 | 0 | 0 | 0 | 0 | 1 | 0.98271 | -0.1207 | 0.4 | 1 | 1.1 | 0.9
59 | 1 | 0.0030971 | 0.0007762 | 0 | 0 | 1 | 0.98434 | -0.10917 | 0.4 | 1 | 1.1 | 0.9
77 | 1 | 0.0045997 | 0.0011528 | 0 | 0 | 1 | 0.98102 | -0.13272 | 0.4 | 1 | 1.1 | 0.9
58 | 1 | 0.0035158 | 0.00088114 | 0 | 0 | 1 | 0.98425 | -0.10987 | 0.4 | 1 | 1.1 | 0.9
49 | 1 | 0.0031997 | 0.00080192 | 0 | 0 | 1 | 0.97641 | -0.16563 | 0.4 | 1 | 1.1 | 0.9
50 | 1 | 0.0038223 | 0.00095797 | 0 | 0 | 1 | 0.97627 | -0.16669 | 0.4 | 1 | 1.1 | 0.9
51 | 1 | 0 | 0 | 0 | 0 | 1 | 0.97654 | -0.16471 | 0.4 | 1 | 1.1 | 0.9
53 | 1 | 0 | 0 | 0 | 0 | 1 | 0.97694 | -0.16186 | 0.4 | 1 | 1.1 | 0.9
54 | 1 | 0.0020814 | 0.00052164 | 0 | 0 | 1 | 0.97648 | -0.16513 | 0.4 | 1 | 1.1 | 0.9
52 | 1 | 0 | 0 | 0 | 0 | 1 | 0.97952 | -0.14337 | 0.4 | 1 | 1.1 | 0.9
75 | 1 | 0 | 0 | 0 | 0 | 1 | 0.98073 | -0.13479 | 0.4 | 1 | 1.1 | 0.9
72 | 1 | 0 | 0 | 0 | 0 | 1 | 0.97856 | -0.15027 | 0.4 | 1 | 1.1 | 0.9
74 | 1 | 0.0030066 | 0.00075351 | 0 | 0 | 1 | 0.97806 | -0.15385 | 0.4 | 1 | 1.1 | 0.9
62 | 1 | 0.0017914 | 0.00044897 | 0 | 0 | 1 | 0.97664 | -0.164 | 0.4 | 1 | 1.1 | 0.9
65 | 1 | 0.0044366 | 0.0011119 | 0 | 0 | 1 | 0.97661 | -0.16421 | 0.4 | 1 | 1.1 | 0.9
70 | 1 | 0.003068 | 0.00076892 | 0 | 0 | 1 | 0.97835 | -0.15175 | 0.4 | 1 | 1.1 | 0.9
60 | 1 | 0.0030846 | 0.00077307 | 0 | 0 | 1 | 0.9763 | -0.16641 | 0.4 | 1 | 1.1 | 0.9
64 | 1 | 0.0033991 | 0.0008519 | 0 | 0 | 1 | 0.97656 | -0.16456 | 0.4 | 1 | 1.1 | 0.9
61 | 1 | 0.004406 | 0.0011042 | 0 | 0 | 1 | 0.97628 | -0.16656 | 0.4 | 1 | 1.1 | 0.9
63 | 1 | 0.0032331 | 0.0008103 | 0 | 0 | 1 | 0.97612 | -0.16774 | 0.4 | 1 | 1.1 | 0.9
68 | 1 | 0.0029833 | 0.00074768 | 0 | 0 | 1 | 0.97602 | -0.16845 | 0.4 | 1 | 1.1 | 0.9
66 | 1 | 0.0029908 | 0.00074956 | 0 | 0 | 1 | 0.97643 | -0.1655 | 0.4 | 1 | 1.1 | 0.9
71 | 1 | 0.0022285 | 0.00055852 | 0 | 0 | 1 | 0.97834 | -0.15182 | 0.4 | 1 | 1.1 | 0.9
73 | 1 | 0.0050267 | 0.0012598 | 0 | 0 | 1 | 0.97814 | -0.15327 | 0.4 | 1 | 1.1 | 0.9

## generator_data
GEN_BUS | PG | QG | QMAX | QMIN | VG | MBASE | GEN_STATUS | PMAX | PMIN
28 | 0.21386 | 0.054058 | 10 | -10 | 1 | 100 | 1 | 10 | 0

## branch_data
F_BUS | T_BUS | BR_R | BR_X | BR_B | RATE_A | RATE_B | RATE_C | TAP | SHIFT | BR_STATUS | ANGMIN | ANGMAX | P_in | Q_in | P_out | Q_out
1 | 2 | 6.8061 | 2.6177 | 6.8686e-09 | 0 | 0 | 0 | 0 | 0 | 1 | -90 | 90 | -0.0039672 | -0.00099429 | 0.0039684 | 0.00099409
2 | 3 | 3.2126 | 1.2356 | 3.242e-09 | 0 | 0 | 0 | 0 | 0 | 1 | -90 | 90 | -0.030944 | -0.0077613 | 0.030977 | 0.007774
2 | 4 | 4.1381 | 1.5916 | 4.1761e-09 | 0 | 0 | 0 | 0 | 0 | 1 | -90 | 90 | 0.026975 | 0.0067672 | -0.026942 | -0.0067548
3 | 9 | 3.1451 | 1.2096 | 3.1739e-09 | 0 | 0 | 0 | 0 | 0 | 1 | -90 | 90 | 0.032804 | 0.0082281 | -0.032767 | -0.0082141
3 | 25 | 3.2681 | 1.257 | 3.2981e-09 | 0 | 0 | 0 | 0 | 0 | 1 | -90 | 90 | -0.093832 | -0.023542 | 0.094148 | 0.023663
3 | 22 | 1.7226 | 0.66252 | 1.7384e-09 | 0 | 0 | 0 | 0 | 0 | 1 | -90 | 90 | 0.03005 | 0.0075399 | -0.030033 | -0.0075335
4 | 18 | 3.4445 | 1.3248 | 3.4761e-09 | 0 | 0 | 0 | 0 | 0 | 1 | -90 | 90 | 0.023146 | 0.0058034 | -0.023125 | -0.0057959
9 | 7 | 1.5689 | 0.60344 | 1.5833e-09 | 0 | 0 | 0 | 0 | 0 | 1 | -90 | 90 | 0.029268 | 0.0073372 | -0.029253 | -0.0073317
25 | 57 | 6.6245 | 2.5479 | 6.6853e-09 | 0 | 0 | 0 | 0 | 0 | 1 | -90 | 90 | -0.096435 | -0.024237 | 0.097109 | 0.024495
22 | 23 | 5.1438 | 1.9784 | 5.191e-09 | 0 | 0 | 0 | 0 | 0 | 1 | -90 | 90 | 0.027999 | 0.0070238 | -0.027955 | -0.0070072
18 | 16 | 0.59207 | 0.22772 | 5.975e-10 | 0 | 0 | 0 | 0 | 0 | 1 | -90 | 90 | 0.012865 | 0.0032244 | -0.012864 | -0.0032241
7 | 10 | 1.4894 | 0.57285 | 1.5031e-09 | 0 | 0 | 0 | 0 | 0 | 1 | -90 | 90 | 0.015922 | 0.0039902 | -0.015918 | -0.0039888
7 | 5 | 1.0407 | 0.40026 | 1.0502e-09 | 0 | 0 | 0 | 0 | 0 | 1 | -90 | 90 | 0.013331 | 0.0033415 | -0.013329 | -0.0033408
57 | 78 | 0.77714 | 0.2989 | 7.8427e-10 | 0 | 0 | 0 | 0 | 0 | 1 | -90 | 90 | 0.00295 | 0.00073927 | -0.0029499 | -0.00073932
57 | 37 | 1.7827 | 0.68565 | 1.799e-09 | 0 | 0 | 0 | 0 | 0 | 1 | -90 | 90 | -0.10006 | -0.025234 | 0.10025 | 0.025308
23 | 24 | 3.9506 | 1.5194 | 3.9868e-09 | 0 | 0 | 0 | 0 | 0 | 1 | -90 | 90 | 0.011925 | 0.0029897 | -0.011919 | -0.0029877
16 | 17 | 2.8058 | 1.0791 | 2.8315e-09 | 0 | 0 | 0 | 0 | 0 | 1 | -90 | 90 | 0.0096169 | 0.0024102 | -0.0096141 | -0.0024094
5 | 6 | 0.76789 | 0.29534 | 7.7494e-10 | 0 | 0 | 0 | 0 | 0 | 1 | -90 | 90 | 0.012111 | 0.0030355 | -0.01211 | -0.0030351
6 | 8 | 2.8293 | 1.0882 | 2.8553e-09 | 0 | 0 | 0 | 0 | 0 | 1 | -90 | 90 | 0.0090884 | 0.0022778 | -0.0090858 | -0.0022771
8 | 15 | 1.8122 | 0.69699 | 1.8288e-09 | 0 | 0 | 0 | 0 | 0 | 1 | -90 | 90 | 0.0062724 | 0.001572 | -0.0062716 | -0.0015718
10 | 13 | 2.5303 | 0.97319 | 2.5535e-09 | 0 | 0 | 0 | 0 | 0 | 1 | -90 | 90 | 0.010581 | 0.0026512 | -0.010578 | -0.0026503
13 | 14 | 1.6989 | 0.65341 | 1.7145e-09 | 0 | 0 | 0 | 0 | 0 | 1 | -90 | 90 | 0.006188 | 0.0015505 | -0.0061873 | -0.0015504
13 | 11 | 3.9182 | 1.507 | 3.9542e-09 | 0 | 0 | 0 | 0 | 0 | 1 | -90 | 90 | 0.0043899 | 0.0010998 | -0.0043891 | -0.0010998
14 | 20 | 4.2036 | 1.6168 | 4.2422e-09 | 0 | 0 | 0 | 0 | 0 | 1 | -90 | 90 | 0.0037069 | 0.00092873 | -0.0037063 | -0.00092889
11 | 12 | 2.0386 | 0.78408 | 2.0573e-09 | 0 | 0 | 0 | 0 | 0 | 1 | -90 | 90 | 0.0023977 | 0.00060075 | -0.0023976 | -0.0006009
17 | 19 | 2.2192 | 0.85355 | 2.2396e-09 | 0 | 0 | 0 | 0 | 0 | 1 | -90 | 90 | 0.00501 | 0.0012555 | -0.0050094 | -0.0012555
24 | 26 | 5.2619 | 2.0238 | 5.3101e-09 | 0 | 0 | 0 | 0 | 0 | 1 | -90 | 90 | 0.011919 | 0.0029877 | -0.01191 | -0.002985
37 | 34 | 3.9442 | 1.517 | 3.9804e-09 | 0 | 0 | 0 | 0 | 0 | 1 | -90 | 90 | 0.026996 | 0.0067724 | -0.026965 | -0.0067609
37 | 30 | 1.1771 | 0.45275 | 2.3759e-09 | 0 | 0 | 0 | 0 | 0 | 1 | -90 | 90 | -0.12725 | -0.03208 | 0.12745 | 0.032159
28 | 29 | 5.868 | 2.2569 | 5.9218e-09 | 0 | 0 | 0 | 0 | 0 | 1 | -90 | 90 | 0.0040117 | 0.001005 | -0.0040107 | -0.0010052
28 | 30 | 2.1986 | 0.84562 | 4.4376e-09 | 0 | 0 | 0 | 0 | 0 | 1 | -90 | 90 | 0.13036 | 0.03294 | -0.12996 | -0.032788
28 | 31 | 7.0042 | 2.6939 | 7.0685e-09 | 0 | 0 | 0 | 0 | 0 | 1 | -90 | 90 | 0.079485 | 0.020113 | -0.079014 | -0.019933
31 | 47 | 3.4641 | 1.3324 | 3.4959e-09 | 0 | 0 | 0 | 0 | 0 | 1 | -90 | 90 | 0.074932 | 0.01891 | -0.074723 | -0.01883
47 | 45 | 3.3744 | 1.2978 | 3.4053e-09 | 0 | 0 | 0 | 0 | 0 | 1 | -90 | 90 | 0.069293 | 0.017469 | -0.069118 | -0.017402
34 | 36 | 3.8776 | 1.4914 | 3.9132e-09 | 0 | 0 | 0 | 0 | 0 | 1 | -90 | 90 | 0.0024214 | 0.0006065 | -0.0024211 | -0.0006068
34 | 32 | 3.785 | 1.4558 | 3.8198e-09 | 0 | 0 | 0 | 0 | 0 | 1 | -90 | 90 | 0.024544 | 0.0061544 | -0.024519 | -0.0061454
45 | 44 | 0.94285 | 0.36263 | 9.515e-10 | 0 | 0 | 0 | 0 | 0 | 1 | -90 | 90 | 0.066642 | 0.016781 | -0.066597 | -0.016764
32 | 33 | 2.544 | 0.97846 | 2.5673e-09 | 0 | 0 | 0 | 0 | 0 | 1 | -90 | 90 | 0.019417 | 0.0048667 | -0.019407 | -0.004863
33 | 35 | 0.50301 | 0.19347 | 5.0763e-10 | 0 | 0 | 0 | 0 | 0 | 1 | -90 | 90 | 0.017691 | 0.0044328 | -0.017689 | -0.0044322
35 | 38 | 2.4219 | 0.93151 | 2.4441e-09 | 0 | 0 | 0 | 0 | 0 | 1 | -90 | 90 | 0.011667 | 0.0029229 | -0.011663 | -0.0029218
38 | 39 | 0.90062 | 0.34639 | 9.0888e-10 | 0 | 0 | 0 | 0 | 0 | 1 | -90 | 90 | 0.009076 | 0.0022734 | -0.0090752 | -0.0022732
39 | 40 | 0.39131 | 0.1505 | 3.949e-10 | 0 | 0 | 0 | 0 | 0 | 1 | -90 | 90 | 0.0068097 | 0.0017054 | -0.0068095 | -0.0017053
40 | 41 | 2.9418 | 1.1315 | 2.9688e-09 | 0 | 0 | 0 | 0 | 0 | 1 | -90 | 90 | 0.0034427 | 0.00086237 | -0.0034424 | -0.00086252
40 | 42 | 5.209 | 2.0034 | 5.2568e-09 | 0 | 0 | 0 | 0 | 0 | 1 | -90 | 90 | 0.0033668 | 0.00084295 | -0.0033661 | -0.00084322
41 | 43 | 2.2609 | 0.86958 | 2.2817e-09 | 0 | 0 | 0 | 0 | 0 | 1 | -90 | 90 | 0.0013151 | 0.00032937 | -0.001315 | -0.00032958
42 | 55 | 3.5702 | 1.3731 | 3.6029e-09 | 0 | 0 | 0 | 0 | 0 | 1 | -90 | 90 | 0.0033661 | 0.00084322 | -0.0033657 | -0.00084341
55 | 56 | 1.2361 | 0.47542 | 1.2474e-09 | 0 | 0 | 0 | 0 | 0 | 1 | -90 | 90 | 0.0013913 | 0.00034858 | -0.0013913 | -0.0003487
44 | 46 | 3.0288 | 1.1649 | 3.0566e-09 | 0 | 0 | 0 | 0 | 0 | 1 | -90 | 90 | 0.064289 | 0.016185 | -0.064152 | -0.016133
46 | 48 | 1.588 | 0.61078 | 1.6026e-09 | 0 | 0 | 0 | 0 | 0 | 1 | -90 | 90 | 0.060421 | 0.015198 | -0.060357 | -0.015174
48 | 76 | 3.0018 | 1.1545 | 3.0294e-09 | 0 | 0 | 0 | 0 | 0 | 1 | -90 | 90 | 0.053743 | 0.013516 | -0.053648 | -0.01348
48 | 59 | 2.2629 | 0.87034 | 2.2837e-09 | 0 | 0 | 0 | 0 | 0 | 1 | -90 | 90 | 0.0066142 | 0.0016574 | -0.0066132 | -0.0016572
76 | 77 | 2.8271 | 1.0874 | 2.8531e-09 | 0 | 0 | 0 | 0 | 0 | 1 | -90 | 90 | 0.053648 | 0.01348 | -0.053558 | -0.013446
59 | 58 | 2.5212 | 0.9697 | 2.5444e-09 | 0 | 0 | 0 | 0 | 0 | 1 | -90 | 90 | 0.0035161 | 0.00088103 | -0.0035158 | -0.00088114
77 | 75 | 0.532 | 0.20462 | 5.3688e-10 | 0 | 0 | 0 | 0 | 0 | 1 | -90 | 90 | 0.048958 | 0.012293 | -0.048944 | -0.012288
49 | 50 | 3.4536 | 1.3283 | 3.4853e-09 | 0 | 0 | 0 | 0 | 0 | 1 | -90 | 90 | 0.0038229 | 0.00095786 | -0.0038223 | -0.00095797
49 | 51 | 1.6195 | 0.62289 | 1.6344e-09 | 0 | 0 | 0 | 0 | 0 | 1 | -90 | 90 | -0.0070225 | -0.0017598 | 0.0070234 | 0.00176
51 | 53 | 3.8925 | 1.4971 | 3.9282e-09 | 0 | 0 | 0 | 0 | 0 | 1 | -90 | 90 | -0.0091049 | -0.0022814 | 0.0091085 | 0.0022824
51 | 54 | 2.4885 | 0.9571 | 2.5113e-09 | 0 | 0 | 0 | 0 | 0 | 1 | -90 | 90 | 0.0020815 | 0.00052145 | -0.0020813 | -0.00052164
53 | 74 | 2.8107 | 1.081 | 2.8365e-09 | 0 | 0 | 0 | 0 | 0 | 1 | -90 | 90 | -0.035448 | -0.0088842 | 0.035487 | 0.0088991
53 | 62 | 1.7156 | 0.65985 | 1.7313e-09 | 0 | 0 | 0 | 0 | 0 | 1 | -90 | 90 | 0.015509 | 0.0038875 | -0.015504 | -0.0038859
53 | 65 | 2.6945 | 1.0364 | 2.7192e-09 | 0 | 0 | 0 | 0 | 0 | 1 | -90 | 90 | 0.010831 | 0.0027143 | -0.010827 | -0.0027132
52 | 75 | 2.2019 | 0.8469 | 2.2221e-09 | 0 | 0 | 0 | 0 | 0 | 1 | -90 | 90 | -0.048886 | -0.012266 | 0.048944 | 0.012288
52 | 72 | 1.7648 | 0.67875 | 1.7809e-09 | 0 | 0 | 0 | 0 | 0 | 1 | -90 | 90 | 0.048886 | 0.012266 | -0.048839 | -0.012248
72 | 74 | 1.1623 | 0.44704 | 1.173e-09 | 0 | 0 | 0 | 0 | 0 | 1 | -90 | 90 | 0.038513 | 0.0096598 | -0.038494 | -0.0096526
72 | 70 | 1.7943 | 0.69013 | 1.8108e-09 | 0 | 0 | 0 | 0 | 0 | 1 | -90 | 90 | 0.010326 | 0.002588 | -0.010324 | -0.0025873
62 | 60 | 2.1822 | 0.83932 | 2.2022e-09 | 0 | 0 | 0 | 0 | 0 | 1 | -90 | 90 | 0.013713 | 0.0034369 | -0.013708 | -0.0034354
65 | 64 | 0.68839 | 0.26476 | 6.947e-10 | 0 | 0 | 0 | 0 | 0 | 1 | -90 | 90 | 0.0063905 | 0.0016013 | -0.0063902 | -0.0016012
70 | 71 | 0.1181 | 0.045424 | 1.1919e-10 | 0 | 0 | 0 | 0 | 0 | 1 | -90 | 90 | 0.0072563 | 0.0018184 | -0.0072562 | -0.0018184
60 | 61 | 0.17182 | 0.066083 | 1.7339e-10 | 0 | 0 | 0 | 0 | 0 | 1 | -90 | 90 | 0.010624 | 0.0026623 | -0.010624 | -0.0026622
64 | 66 | 3.9009 | 1.5004 | 3.9367e-09 | 0 | 0 | 0 | 0 | 0 | 1 | -90 | 90 | 0.0029911 | 0.00074934 | -0.0029907 | -0.00074957
61 | 63 | 2.3591 | 0.90735 | 2.3808e-09 | 0 | 0 | 0 | 0 | 0 | 1 | -90 | 90 | 0.0062176 | 0.001558 | -0.0062166 | -0.0015578
63 | 68 | 2.9534 | 1.1359 | 2.9805e-09 | 0 | 0 | 0 | 0 | 0 | 1 | -90 | 90 | 0.0029835 | 0.00074751 | -0.0029832 | -0.00074768
71 | 73 | 3.587 | 1.3796 | 3.6199e-09 | 0 | 0 | 0 | 0 | 0 | 1 | -90 | 90 | 0.0050277 | 0.0012599 | -0.0050267 | -0.0012598