## bus_data
BUS_I | BUS_TYPE | Pd | Qd | Gs | Bs | area | Vm | Va | baseKV | zone | Vmax | Vmin
35 | 1 | 0.0047926 | 0.0012011 | 0 | 0 | 1 | 0.99695 | -0.021375 | 0.4 | 1 | 1.1 | 0.9
36 | 1 | 0.0037199 | 0.0009323 | 0 | 0 | 1 | 0.99709 | -0.020356 | 0.4 | 1 | 1.1 | 0.9
17 | 1 | 0.0054806 | 0.0013736 | 0 | 0 | 1 | 0.99524 | -0.033375 | 0.4 | 1 | 1.1 | 0.9
18 | 1 | 0.0012103 | 0.00030334 | 0 | 0 | 1 | 0.99519 | -0.033714 | 0.4 | 1 | 1.1 | 0.9
19 | 1 | 0 | 0 | 0 | 0 | 1 | 0.99561 | -0.030751 | 0.4 | 1 | 1.1 | 0.9
21 | 1 | 0 | 0 | 0 | 0 | 1 | 0.99564 | -0.030571 | 0.4 | 1 | 1.1 | 0.9
45 | 3 | 0.0052556 | 0.0013172 | 0 | 0 | 1 | 1 | 0 | 0.4 | 1 | 1.1 | 0.9
44 | 1 | 0.0040848 | 0.0010238 | 0 | 0 | 1 | 0.9994 | -0.0041988 | 0.4 | 1 | 1.1 | 0.9
40 | 1 | 0.0059109 | 0.0014814 | 0 | 0 | 1 | 0.99832 | -0.011684 | 0.4 | 1 | 1.1 | 0.9
20 | 1 | 0 | 0 | 0 | 0 | 1 | 0.99516 | -0.033767 | 0.4 | 1 | 1.1 | 0.9
24 | 1 | 0 | 0 | 0 | 0 | 1 | 0.99365 | -0.044384 | 0.4 | 1 | 1.1 | 0.9
43 | 1 | 0.0016789 | 0.00042077 | 0 | 0 | 1 | 0.99625 | -0.026176 | 0.4 | 1 | 1.1 | 0.9
27 | 1 | 0.0041874 | 0.0010494 | 0 | 0 | 1 | 0.99579 | -0.029517 | 0.4 | 1 | 1.1 | 0.9
46 | 1 | 0.0039287 | 0.00098463 | 0 | 0 | 1 | 0.99222 | -0.054417 | 0.4 | 1 | 1.1 | 0.9
41 | 1 | 0.0046164 | 0.001157 | 0 | 0 | 1 | 0.9975 | -0.0174 | 0.4 | 1 | 1.1 | 0.9
22 | 1 | 0.0023798 | 0.00059643 | 0 | 0 | 1 | 0.99112 | -0.062223 | 0.4 | 1 | 1.1 | 0.9
38 | 1 | 0.0023808 | 0.00059668 | 0 | 0 | 1 | 0.99028 | -0.068166 | 0.4 | 1 | 1.1 | 0.9
26 | 1 | 0.0027353 | 0.00068553 | 0 | 0 | 1 | 0.99596 | -0.028316 | 0.4 | 1 | 1.1 | 0.9
31 | 1 | 0.0022953 | 0.00057525 | 0 | 0 | 1 | 0.98997 | -0.070356 | 0.4 | 1 | 1.1 | 0.9
25 | 1 | 0.0033483 | 0.00083915 | 0 | 0 | 1 | 0.99628 | -0.026069 | 0.4 | 1 | 1.1 | 0.9
37 | 1 | 0.0051623 | 0.0012938 | 0 | 0 | 1 | 0.99832 | -0.01178 | 0.4 | 1 | 1.1 | 0.9
28 | 1 | 0.0074908 | 0.0018774 | 0 | 0 | 1 | 0.98964 | -0.072656 | 0.4 | 1 | 1.1 | 0.9
29 | 1 | 0.0064714 | 0.0016219 | 0 | 0 | 1 | 0.98966 | -0.072552 | 0.4 | 1 | 1.1 | 0.9
39 | 1 | 0.0076768 | 0.001924 | 0 | 0 | 1 | 0.99863 | -0.0095579 | 0.4 | 1 | 1.1 | 0.9
42 | 1 | 0.0040568 | 0.0010167 | 0 | 0 | 1 | 0.99827 | -0.012076 | 0.4 | 1 | 1.1 | 0.9

## generator_data
GEN_BUS | PG | QG | QMAX | QMIN | VG | MBASE | GEN_STATUS | PMAX | PMIN
45 | 0.089252 | 0.022414 | 10 | -10 | 1 | 100 | 1 | 10 | 0

## branch_data
F_BUS | T_BUS | BR_R | BR_X | BR_B | RATE_A | RATE_B | RATE_C | TAP | SHIFT | BR_STATUS | ANGMIN | ANGMAX | P_in | Q_in | P_out | Q_out
35 | 36 | 2.7523 | 1.0586 | 2.7776e-09 | 0 | 0 | 0 | 0 | 0 | 1 | -90 | 90 | -0.0047926 | -0.0012011 | 0.0047933 | 0.0012011
36 | 37 | 4.3621 | 1.6777 | 4.4022e-09 | 0 | 0 | 0 | 0 | 0 | 1 | -90 | 90 | -0.025498 | -0.0063914 | 0.025528 | 0.0064027
36 | 25 | 4.3545 | 1.6748 | 4.3944e-09 | 0 | 0 | 0 | 0 | 0 | 1 | -90 | 90 | 0.016985 | 0.004258 | -0.016971 | -0.0042533
17 | 18 | 3.6037 | 1.386 | 3.6368e-09 | 0 | 0 | 0 | 0 | 0 | 1 | -90 | 90 | 0.0012104 | 0.000303 | -0.0012103 | -0.00030334
17 | 19 | 5.0589 | 1.9457 | 5.1053e-09 | 0 | 0 | 0 | 0 | 0 | 1 | -90 | 90 | -0.006691 | -0.0016766 | 0.0066934 | 0.001677
19 | 21 | 0.34645 | 0.13325 | 3.4963e-10 | 0 | 0 | 0 | 0 | 0 | 1 | -90 | 90 | -0.0066934 | -0.001677 | 0.0066936 | 0.001677
21 | 27 | 2.0335 | 0.78211 | 2.0522e-09 | 0 | 0 | 0 | 0 | 0 | 1 | -90 | 90 | -0.0066936 | -0.001677 | 0.0066946 | 0.0016772
45 | 44 | 1.2885 | 0.49558 | 1.3003e-09 | 0 | 0 | 0 | 0 | 0 | 1 | -90 | 90 | 0.042515 | 0.010668 | -0.04249 | -0.010659
45 | 40 | 3.6844 | 1.4171 | 3.7182e-09 | 0 | 0 | 0 | 0 | 0 | 1 | -90 | 90 | 0.041481 | 0.010429 | -0.041414 | -0.010403
44 | 39 | 1.8174 | 0.699 | 1.8341e-09 | 0 | 0 | 0 | 0 | 0 | 1 | -90 | 90 | 0.038406 | 0.0096348 | -0.038377 | -0.009624
40 | 41 | 2.3712 | 0.91199 | 2.3929e-09 | 0 | 0 | 0 | 0 | 0 | 1 | -90 | 90 | 0.031446 | 0.0079049 | -0.031421 | -0.0078955
40 | 42 | 1.2542 | 0.48238 | 1.2657e-09 | 0 | 0 | 0 | 0 | 0 | 1 | -90 | 90 | 0.004057 | 0.0010167 | -0.0040568 | -0.0010167
20 | 24 | 5.4785 | 2.1071 | 5.5288e-09 | 0 | 0 | 0 | 0 | 0 | 1 | -90 | 90 | 0.025066 | 0.0062958 | -0.025029 | -0.0062821
20 | 43 | 3.9262 | 1.5101 | 3.9623e-09 | 0 | 0 | 0 | 0 | 0 | 1 | -90 | 90 | -0.025066 | -0.0062958 | 0.025092 | 0.0063056
24 | 46 | 5.1627 | 1.9856 | 5.2101e-09 | 0 | 0 | 0 | 0 | 0 | 1 | -90 | 90 | 0.025029 | 0.0062821 | -0.024994 | -0.0062692
43 | 41 | 4.2634 | 1.6398 | 4.3025e-09 | 0 | 0 | 0 | 0 | 0 | 1 | -90 | 90 | -0.026771 | -0.0067263 | 0.026804 | 0.0067385
27 | 26 | 1.4242 | 0.54776 | 1.4372e-09 | 0 | 0 | 0 | 0 | 0 | 1 | -90 | 90 | -0.010882 | -0.0027266 | 0.010884 | 0.0027272
46 | 22 | 4.7553 | 1.829 | 4.799e-09 | 0 | 0 | 0 | 0 | 0 | 1 | -90 | 90 | 0.021066 | 0.0052846 | -0.021043 | -0.0052763
22 | 38 | 4.0758 | 1.5676 | 4.1132e-09 | 0 | 0 | 0 | 0 | 0 | 1 | -90 | 90 | 0.018663 | 0.0046799 | -0.018648 | -0.0046744
38 | 31 | 1.7199 | 0.66149 | 1.7356e-09 | 0 | 0 | 0 | 0 | 0 | 1 | -90 | 90 | 0.016267 | 0.0040777 | -0.016262 | -0.004076
26 | 25 | 2.1323 | 0.8201 | 2.1518e-09 | 0 | 0 | 0 | 0 | 0 | 1 | -90 | 90 | -0.013619 | -0.0034127 | 0.013623 | 0.0034141
31 | 29 | 2.0065 | 0.77175 | 2.0249e-09 | 0 | 0 | 0 | 0 | 0 | 1 | -90 | 90 | 0.013967 | 0.0035007 | -0.013962 | -0.0034993
37 | 39 | 0.94131 | 0.36204 | 9.4995e-10 | 0 | 0 | 0 | 0 | 0 | 1 | -90 | 90 | -0.030691 | -0.0076965 | 0.0307 | 0.0077
28 | 29 | 0.17776 | 0.068371 | 1.794e-10 | 0 | 0 | 0 | 0 | 0 | 1 | -90 | 90 | -0.0074908 | -0.0018774 | 0.0074909 | 0.0018774