## bus_data
BUS_I | BUS_TYPE | Pd | Qd | Gs | Bs | area | Vm | Va | baseKV | zone | Vmax | Vmin
1 | 1 | 0.0071175 | 0.0017838 | 0 | 0 | 1 | 0.99686 | -0.021863 | 0.4 | 1 | 1.1 | 0.9
2 | 1 | 0.0081524 | 0.0020432 | 0 | 0 | 1 | 0.99473 | -0.036711 | 0.4 | 1 | 1.1 | 0.9
3 | 1 | 0.016907 | 0.0042373 | 0 | 0 | 1 | 0.9988 | -0.0083674 | 0.4 | 1 | 1.1 | 0.9
4 | 1 | 0 | 0 | 0 | 0 | 1 | 0.994 | -0.041819 | 0.4 | 1 | 1.1 | 0.9
5 | 1 | 0.0079428 | 0.0019907 | 0 | 0 | 1 | 0.99891 | -0.0076022 | 0.4 | 1 | 1.1 | 0.9
32 | 1 | 0.0038809 | 0.00097265 | 0 | 0 | 1 | 0.99376 | -0.043511 | 0.4 | 1 | 1.1 | 0.9
15 | 1 | 0 | 0 | 0 | 0 | 1 | 0.99343 | -0.045808 | 0.4 | 1 | 1.1 | 0.9
27 | 3 | 0.023289 | 0.0058368 | 0 | 0 | 1 | 1 | 0 | 0.4 | 1 | 1.1 | 0.9
38 | 1 | 0 | 0 | 0 | 0 | 1 | 0.99374 | -0.043651 | 0.4 | 1 | 1.1 | 0.9
17 | 1 | 0.0021281 | 0.00053334 | 0 | 0 | 1 | 0.99298 | -0.04899 | 0.4 | 1 | 1.1 | 0.9
13 | 1 | 0.0050159 | 0.0012571 | 0 | 0 | 1 | 0.98985 | -0.071015 | 0.4 | 1 | 1.1 | 0.9
34 | 1 | 0.0090914 | 0.0022785 | 0 | 0 | 1 | 0.99669 | -0.023005 | 0.4 | 1 | 1.1 | 0.9
33 | 1 | 0.0029358 | 0.00073579 | 0 | 0 | 1 | 0.99985 | -0.0010544 | 0.4 | 1 | 1.1 | 0.9
6 | 1 | 0.0054977 | 0.0013779 | 0 | 0 | 1 | 0.99148 | -0.059476 | 0.4 | 1 | 1.1 | 0.9
7 | 1 | 0 | 0 | 0 | 0 | 1 | 0.9918 | -0.057197 | 0.4 | 1 | 1.1 | 0.9
8 | 1 | 0 | 0 | 0 | 0 | 1 | 0.99142 | -0.059911 | 0.4 | 1 | 1.1 | 0.9
9 | 1 | 0 | 0 | 0 | 0 | 1 | 0.99252 | -0.052111 | 0.4 | 1 | 1.1 | 0.9
10 | 1 | 0.0043397 | 0.0010876 | 0 | 0 | 1 | 0.99175 | -0.057578 | 0.4 | 1 | 1.1 | 0.9
11 | 1 | 0 | 0 | 0 | 0 | 1 | 0.99138 | -0.060208 | 0.4 | 1 | 1.1 | 0.9
26 | 1 | 0.0082148 | 0.0020588 | 0 | 0 | 1 | 0.99254 | -0.052012 | 0.4 | 1 | 1.1 | 0.9
23 | 1 | 0.004439 | 0.0011125 | 0 | 0 | 1 | 0.99102 | -0.062631 | 0.4 | 1 | 1.1 | 0.9
43 | 1 | 0.0021126 | 0.00052946 | 0 | 0 | 1 | 0.99127 | -0.060958 | 0.4 | 1 | 1.1 | 0.9
24 | 1 | 0.0071662 | 0.001796 | 0 | 0 | 1 | 0.99082 | -0.064064 | 0.4 | 1 | 1.1 | 0.9
42 | 1 | 0.0012935 | 0.00032418 | 0 | 0 | 1 | 0.99124 | -0.061176 | 0.4 | 1 | 1.1 | 0.9
14 | 1 | 0.015881 | 0.0039802 | 0 | 0 | 1 | 0.98834 | -0.081631 | 0.4 | 1 | 1.1 | 0.9
16 | 1 | 0.015886 | 0.0039814 | 0 | 0 | 1 | 0.98705 | -0.090815 | 0.4 | 1 | 1.1 | 0.9
28 | 1 | 0 | 0 | 0 | 0 | 1 | 0.98627 | -0.096298 | 0.4 | 1 | 1.1 | 0.9
35 | 1 | 0 | 0 | 0 | 0 | 1 | 0.99255 | -0.052028 | 0.4 | 1 | 1.1 | 0.9
29 | 1 | 0.016289 | 0.0040824 | 0 | 0 | 1 | 0.98594 | -0.098695 | 0.4 | 1 | 1.1 | 0.9
30 | 1 | 0.010141 | 0.0025415 | 0 | 0 | 1 | 0.98579 | -0.099721 | 0.4 | 1 | 1.1 | 0.9
36 | 1 | 0 | 0 | 0 | 0 | 1 | 0.99236 | -0.053395 | 0.4 | 1 | 1.1 | 0.9
18 | 1 | 0.005189 | 0.0013005 | 0 | 0 | 1 | 0.98575 | -0.099852 | 0.4 | 1 | 1.1 | 0.9
19 | 1 | 0.0047701 | 0.0011955 | 0 | 0 | 1 | 0.9864 | -0.095207 | 0.4 | 1 | 1.1 | 0.9
20 | 1 | 0 | 0 | 0 | 0 | 1 | 0.98484 | -0.10628 | 0.4 | 1 | 1.1 | 0.9
21 | 1 | 0 | 0 | 0 | 0 | 1 | 0.98671 | -0.093068 | 0.4 | 1 | 1.1 | 0.9
22 | 1 | 0.027427 | 0.0068738 | 0 | 0 | 1 | 0.98282 | -0.12065 | 0.4 | 1 | 1.1 | 0.9
31 | 1 | 0 | 0 | 0 | 0 | 1 | 0.98577 | -0.099717 | 0.4 | 1 | 1.1 | 0.9
25 | 1 | 0.0043704 | 0.0010953 | 0 | 0 | 1 | 0.98906 | -0.076457 | 0.4 | 1 | 1.1 | 0.9
40 | 1 | 0.0032476 | 0.00081392 | 0 | 0 | 1 | 0.98554 | -0.10137 | 0.4 | 1 | 1.1 | 0.9
41 | 1 | 0.011124 | 0.0027879 | 0 | 0 | 1 | 0.98533 | -0.10281 | 0.4 | 1 | 1.1 | 0.9
39 | 1 | 0.0018087 | 0.00045329 | 0 | 0 | 1 | 0.99363 | -0.044429 | 0.4 | 1 | 1.1 | 0.9
37 | 1 | 0.0054341 | 0.0013619 | 0 | 0 | 1 | 0.99217 | -0.054743 | 0.4 | 1 | 1.1 | 0.9

## generator_data
GEN_BUS | PG | QG | QMAX | QMIN | VG | MBASE | GEN_STATUS | PMAX | PMIN
27 | 0.24323 | 0.061235 | 10 | -10 | 1 | 100 | 1 | 10 | 0

## branch_data
F_BUS | T_BUS | BR_R | BR_X | BR_B | RATE_A | RATE_B | RATE_C | TAP | SHIFT | BR_STATUS | ANGMIN | ANGMAX | P_in | Q_in | P_out | Q_out
1 | 2 | 2.2654 | 0.87131 | 2.2862e-09 | 0 | 0 | 0 | 0 | 0 | 1 | -90 | 90 | 0.085289 | 0.02146 | -0.085113 | -0.021393
1 | 3 | 1.9072 | 0.73354 | 1.9247e-09 | 0 | 0 | 0 | 0 | 0 | 1 | -90 | 90 | -0.092406 | -0.023244 | 0.092581 | 0.023311
2 | 4 | 0.86006 | 0.33079 | 8.6795e-10 | 0 | 0 | 0 | 0 | 0 | 1 | -90 | 90 | 0.07696 | 0.01935 | -0.076906 | -0.019329
3 | 5 | 0.091499 | 0.035192 | 1.8468e-10 | 0 | 0 | 0 | 0 | 0 | 1 | -90 | 90 | -0.10949 | -0.027548 | 0.1095 | 0.027553
4 | 32 | 3.8212 | 1.4697 | 3.8563e-09 | 0 | 0 | 0 | 0 | 0 | 1 | -90 | 90 | 0.0056911 | 0.0014255 | -0.0056898 | -0.0014254
4 | 15 | 0.72449 | 0.27865 | 7.3114e-10 | 0 | 0 | 0 | 0 | 0 | 1 | -90 | 90 | 0.071214 | 0.017903 | -0.071175 | -0.017888
5 | 27 | 0.84815 | 0.32621 | 1.7119e-09 | 0 | 0 | 0 | 0 | 0 | 1 | -90 | 90 | -0.11744 | -0.029543 | 0.11757 | 0.029591
32 | 38 | 0.99519 | 0.38276 | 1.0043e-09 | 0 | 0 | 0 | 0 | 0 | 1 | -90 | 90 | 0.0018089 | 0.00045273 | -0.0018089 | -0.00045282
15 | 17 | 5.3984 | 2.0763 | 5.4479e-09 | 0 | 0 | 0 | 0 | 0 | 1 | -90 | 90 | 0.0075698 | 0.0018963 | -0.0075665 | -0.0018956
15 | 13 | 5.1069 | 1.9642 | 5.1538e-09 | 0 | 0 | 0 | 0 | 0 | 1 | -90 | 90 | 0.063605 | 0.015992 | -0.063382 | -0.015907
27 | 34 | 3.0376 | 1.1683 | 3.0655e-09 | 0 | 0 | 0 | 0 | 0 | 1 | -90 | 90 | 0.099439 | 0.025071 | -0.09912 | -0.024949
27 | 33 | 4.6747 | 1.7979 | 4.7175e-09 | 0 | 0 | 0 | 0 | 0 | 1 | -90 | 90 | 0.0029363 | 0.00073548 | -0.0029358 | -0.00073579
38 | 39 | 5.5249 | 2.125 | 5.5756e-09 | 0 | 0 | 0 | 0 | 0 | 1 | -90 | 90 | 0.0018089 | 0.00045282 | -0.0018087 | -0.00045329
17 | 35 | 7.1681 | 2.757 | 7.2338e-09 | 0 | 0 | 0 | 0 | 0 | 1 | -90 | 90 | 0.0054385 | 0.0013622 | -0.0054362 | -0.0013621
13 | 14 | 2.3241 | 0.8939 | 2.3455e-09 | 0 | 0 | 0 | 0 | 0 | 1 | -90 | 90 | 0.058367 | 0.01465 | -0.058281 | -0.014617
34 | 26 | 4.189 | 1.6111 | 4.2274e-09 | 0 | 0 | 0 | 0 | 0 | 1 | -90 | 90 | 0.090028 | 0.02267 | -0.089665 | -0.022531
6 | 7 | 3.2761 | 1.26 | 3.3062e-09 | 0 | 0 | 0 | 0 | 0 | 1 | -90 | 90 | -0.0089045 | -0.002231 | 0.0089073 | 0.0022318
6 | 8 | 1.6346 | 0.62869 | 1.6496e-09 | 0 | 0 | 0 | 0 | 0 | 1 | -90 | 90 | 0.0034068 | 0.00085316 | -0.0034066 | -0.00085324
7 | 9 | 4.9201 | 1.8923 | 4.9653e-09 | 0 | 0 | 0 | 0 | 0 | 1 | -90 | 90 | -0.013247 | -0.0033194 | 0.013257 | 0.0033225
7 | 10 | 1.1243 | 0.43242 | 1.1346e-09 | 0 | 0 | 0 | 0 | 0 | 1 | -90 | 90 | 0.0043399 | 0.0010876 | -0.0043397 | -0.0010876
8 | 11 | 1.1145 | 0.42865 | 1.1247e-09 | 0 | 0 | 0 | 0 | 0 | 1 | -90 | 90 | 0.0034066 | 0.00085324 | -0.0034064 | -0.0008533
9 | 26 | 0.015691 | 0.0060352 | 1.5835e-11 | 0 | 0 | 0 | 0 | 0 | 1 | -90 | 90 | -0.081449 | -0.020472 | 0.08145 | 0.020472
9 | 23 | 1.9894 | 0.76515 | 2.0077e-09 | 0 | 0 | 0 | 0 | 0 | 1 | -90 | 90 | 0.068192 | 0.017149 | -0.068093 | -0.017111
11 | 43 | 2.815 | 1.0827 | 2.8408e-09 | 0 | 0 | 0 | 0 | 0 | 1 | -90 | 90 | 0.0034064 | 0.0008533 | -0.0034061 | -0.00085344
23 | 24 | 0.28943 | 0.11132 | 2.9208e-10 | 0 | 0 | 0 | 0 | 0 | 1 | -90 | 90 | 0.063654 | 0.015999 | -0.063641 | -0.015994
43 | 42 | 2.1594 | 0.83054 | 2.1792e-09 | 0 | 0 | 0 | 0 | 0 | 1 | -90 | 90 | 0.0012935 | 0.00032398 | -0.0012935 | -0.00032418
24 | 25 | 2.8175 | 1.0836 | 2.8433e-09 | 0 | 0 | 0 | 0 | 0 | 1 | -90 | 90 | 0.056475 | 0.014198 | -0.056377 | -0.014161
14 | 16 | 2.7575 | 1.0606 | 2.7828e-09 | 0 | 0 | 0 | 0 | 0 | 1 | -90 | 90 | 0.0424 | 0.010637 | -0.042346 | -0.010616
16 | 28 | 2.6301 | 1.0116 | 2.6543e-09 | 0 | 0 | 0 | 0 | 0 | 1 | -90 | 90 | 0.02646 | 0.0066347 | -0.02644 | -0.0066272
28 | 29 | 1.8634 | 0.71671 | 1.8805e-09 | 0 | 0 | 0 | 0 | 0 | 1 | -90 | 90 | 0.016294 | 0.0040843 | -0.016289 | -0.0040824
28 | 30 | 4.2742 | 1.6439 | 4.3134e-09 | 0 | 0 | 0 | 0 | 0 | 1 | -90 | 90 | 0.010146 | 0.0025429 | -0.010141 | -0.0025415
35 | 36 | 3.225 | 1.2404 | 3.2546e-09 | 0 | 0 | 0 | 0 | 0 | 1 | -90 | 90 | 0.0054362 | 0.0013621 | -0.0054351 | -0.001362
36 | 37 | 3.1806 | 1.2233 | 3.2098e-09 | 0 | 0 | 0 | 0 | 0 | 1 | -90 | 90 | 0.0054351 | 0.001362 | -0.0054341 | -0.0013619
18 | 19 | 1.8034 | 0.6936 | 1.8199e-09 | 0 | 0 | 0 | 0 | 0 | 1 | -90 | 90 | -0.032695 | -0.0082038 | 0.032716 | 0.0082117
18 | 20 | 2.9611 | 1.1389 | 2.9882e-09 | 0 | 0 | 0 | 0 | 0 | 1 | -90 | 90 | 0.027506 | 0.0069033 | -0.027481 | -0.0068942
19 | 21 | 0.72493 | 0.27882 | 7.3158e-10 | 0 | 0 | 0 | 0 | 0 | 1 | -90 | 90 | -0.037486 | -0.0094072 | 0.037497 | 0.0094114
20 | 22 | 6.6057 | 2.5407 | 6.6663e-09 | 0 | 0 | 0 | 0 | 0 | 1 | -90 | 90 | 0.027481 | 0.0068942 | -0.027427 | -0.0068738
21 | 31 | 5.8596 | 2.2537 | 5.9134e-09 | 0 | 0 | 0 | 0 | 0 | 1 | -90 | 90 | 0.01439 | 0.0036081 | -0.014377 | -0.0036036
21 | 25 | 4.0786 | 1.5687 | 4.116e-09 | 0 | 0 | 0 | 0 | 0 | 1 | -90 | 90 | -0.051887 | -0.01302 | 0.052007 | 0.013065
31 | 40 | 1.4519 | 0.55844 | 1.4653e-09 | 0 | 0 | 0 | 0 | 0 | 1 | -90 | 90 | 0.014377 | 0.0036036 | -0.014374 | -0.0036025
40 | 41 | 1.6425 | 0.63173 | 1.6576e-09 | 0 | 0 | 0 | 0 | 0 | 1 | -90 | 90 | 0.011126 | 0.0027886 | -0.011124 | -0.0027879