## bus_data
BUS_I | BUS_TYPE | Pd | Qd | Gs | Bs | area | Vm | Va | baseKV | zone | Vmax | Vmin
8 | 1 | 0 | 0 | 0 | 0 | 1 | 0.98717 | -0.089867 | 0.4 | 1 | 1.1 | 0.9
9 | 1 | 0 | 0 | 0 | 0 | 1 | 0.98776 | -0.085656 | 0.4 | 1 | 1.1 | 0.9
78 | 1 | 0.0072158 | 0.0018084 | 0 | 0 | 1 | 0.98707 | -0.090595 | 0.4 | 1 | 1.1 | 0.9
77 | 1 | 0.0086945 | 0.002179 | 0 | 0 | 1 | 0.98638 | -0.095464 | 0.4 | 1 | 1.1 | 0.9
73 | 1 | 0 | 0 | 0 | 0 | 1 | 0.98857 | -0.079989 | 0.4 | 1 | 1.1 | 0.9
10 | 1 | 0 | 0 | 0 | 0 | 1 | 0.99171 | -0.057846 | 0.4 | 1 | 1.1 | 0.9
12 | 1 | 0 | 0 | 0 | 0 | 1 | 0.99141 | -0.060058 | 0.4 | 1 | 1.1 | 0.9
11 | 1 | 0 | 0 | 0 | 0 | 1 | 0.99537 | -0.032179 | 0.4 | 1 | 1.1 | 0.9
63 | 1 | 0.0038247 | 0.00095856 | 0 | 0 | 1 | 0.98775 | -0.085836 | 0.4 | 1 | 1.1 | 0.9
71 | 1 | 0.0044644 | 0.0011189 | 0 | 0 | 1 | 0.99796 | -0.014146 | 0.4 | 1 | 1.1 | 0.9
74 | 1 | 0.0010599 | 0.00026563 | 0 | 0 | 1 | 0.99029 | -0.068013 | 0.4 | 1 | 1.1 | 0.9
22 | 1 | 0.0063812 | 0.0015993 | 0 | 0 | 1 | 0.98553 | -0.10153 | 0.4 | 1 | 1.1 | 0.9
23 | 1 | 0.0080139 | 0.0020085 | 0 | 0 | 1 | 0.98615 | -0.097121 | 0.4 | 1 | 1.1 | 0.9
64 | 1 | 0.0074193 | 0.0018595 | 0 | 0 | 1 | 0.98671 | -0.093221 | 0.4 | 1 | 1.1 | 0.9
65 | 1 | 0.012969 | 0.0032503 | 0 | 0 | 1 | 0.98618 | -0.096941 | 0.4 | 1 | 1.1 | 0.9
66 | 1 | 0.0012921 | 0.00032383 | 0 | 0 | 1 | 0.99018 | -0.068815 | 0.4 | 1 | 1.1 | 0.9
67 | 1 | 0.0064663 | 0.0016206 | 0 | 0 | 1 | 0.98684 | -0.092203 | 0.4 | 1 | 1.1 | 0.9
68 | 1 | 0.0064457 | 0.0016154 | 0 | 0 | 1 | 0.98686 | -0.092106 | 0.4 | 1 | 1.1 | 0.9
69 | 1 | 0.0025099 | 0.00062904 | 0 | 0 | 1 | 0.98714 | -0.090052 | 0.4 | 1 | 1.1 | 0.9
70 | 1 | 0.0032446 | 0.00081317 | 0 | 0 | 1 | 0.98759 | -0.086917 | 0.4 | 1 | 1.1 | 0.9
72 | 3 | 0.031654 | 0.0079333 | 0 | 0 | 1 | 1 | 0 | 0.4 | 1 | 1.1 | 0.9

## generator_data
GEN_BUS | PG | QG | QMAX | QMIN | VG | MBASE | GEN_STATUS | PMAX | PMIN
72 | 0.11265 | 0.028351 | 10 | -10 | 1 | 100 | 1 | 10 | 0

## branch_data
F_BUS | T_BUS | BR_R | BR_X | BR_B | RATE_A | RATE_B | RATE_C | TAP | SHIFT | BR_STATUS | ANGMIN | ANGMAX | P_in | Q_in | P_out | Q_out
8 | 9 | 7.408 | 2.8492 | 7.476e-09 | 0 | 0 | 0 | 0 | 0 | 1 | -90 | 90 | -0.0072165 | -0.0018086 | 0.0072207 | 0.0018095
8 | 78 | 1.2808 | 0.4926 | 1.2925e-09 | 0 | 0 | 0 | 0 | 0 | 1 | -90 | 90 | 0.0072165 | 0.0018086 | -0.0072158 | -0.0018084
9 | 77 | 5.3885 | 2.0725 | 5.438e-09 | 0 | 0 | 0 | 0 | 0 | 1 | -90 | 90 | 0.023128 | 0.0058001 | -0.023097 | -0.0057886
9 | 73 | 2.3768 | 0.91415 | 2.3986e-09 | 0 | 0 | 0 | 0 | 0 | 1 | -90 | 90 | -0.030349 | -0.0076096 | 0.030373 | 0.0076185
77 | 23 | 1.4583 | 0.56089 | 1.4717e-09 | 0 | 0 | 0 | 0 | 0 | 1 | -90 | 90 | 0.014402 | 0.0036095 | -0.014399 | -0.0036084
73 | 11 | 12.5052 | 4.8097 | 1.262e-08 | 0 | 0 | 0 | 0 | 0 | 1 | -90 | 90 | -0.049067 | -0.012307 | 0.049395 | 0.012431
73 | 70 | 4.7183 | 1.8147 | 4.7616e-09 | 0 | 0 | 0 | 0 | 0 | 1 | -90 | 90 | 0.018695 | 0.0046882 | -0.018677 | -0.0046818
10 | 12 | 11.8346 | 4.5518 | 1.1943e-08 | 0 | 0 | 0 | 0 | 0 | 1 | -90 | 90 | 0.0023554 | 0.00058457 | -0.0023547 | -0.00058547
10 | 11 | 12.3919 | 4.7661 | 1.2506e-08 | 0 | 0 | 0 | 0 | 0 | 1 | -90 | 90 | -0.02669 | -0.0066975 | 0.026785 | 0.0067329
10 | 63 | 14.7429 | 5.6704 | 1.4878e-08 | 0 | 0 | 0 | 0 | 0 | 1 | -90 | 90 | 0.024335 | 0.0061129 | -0.02424 | -0.0060781
12 | 74 | 42.8588 | 16.4842 | 4.3252e-08 | 0 | 0 | 0 | 0 | 0 | 1 | -90 | 90 | 0.0023547 | 0.00058547 | -0.0023521 | -0.00058873
11 | 71 | 3.0845 | 1.1863 | 3.1128e-09 | 0 | 0 | 0 | 0 | 0 | 1 | -90 | 90 | -0.07618 | -0.019164 | 0.076372 | 0.019238
63 | 64 | 4.5976 | 1.7683 | 4.6398e-09 | 0 | 0 | 0 | 0 | 0 | 1 | -90 | 90 | 0.020415 | 0.0051195 | -0.020395 | -0.0051119
71 | 72 | 2.2954 | 0.88283 | 2.3164e-09 | 0 | 0 | 0 | 0 | 0 | 1 | -90 | 90 | -0.080837 | -0.020357 | 0.080997 | 0.020418
74 | 66 | 7.9039 | 3.04 | 7.9764e-09 | 0 | 0 | 0 | 0 | 0 | 1 | -90 | 90 | 0.0012922 | 0.0003231 | -0.0012921 | -0.00032383
22 | 23 | 8.7432 | 3.3628 | 8.8234e-09 | 0 | 0 | 0 | 0 | 0 | 1 | -90 | 90 | -0.0063812 | -0.0015993 | 0.006385 | 0.0015999
64 | 65 | 3.6358 | 1.3984 | 3.6691e-09 | 0 | 0 | 0 | 0 | 0 | 1 | -90 | 90 | 0.012975 | 0.0032525 | -0.012969 | -0.0032503
67 | 68 | 0.19133 | 0.073587 | 1.9308e-10 | 0 | 0 | 0 | 0 | 0 | 1 | -90 | 90 | -0.0064663 | -0.0016206 | 0.0064663 | 0.0016206
68 | 69 | 2.0179 | 0.77611 | 2.0364e-09 | 0 | 0 | 0 | 0 | 0 | 1 | -90 | 90 | -0.012912 | -0.0032361 | 0.012916 | 0.0032373
69 | 70 | 2.5811 | 0.99274 | 2.6048e-09 | 0 | 0 | 0 | 0 | 0 | 1 | -90 | 90 | -0.015426 | -0.0038663 | 0.015432 | 0.0038686