## bus_data
BUS_I | BUS_TYPE | Pd | Qd | Gs | Bs | area | Vm | Va | baseKV | zone | Vmax | Vmin
1 | 1 | 0.00085064 | 0.00021319 | 0 | 0 | 1 | 0.98668 | -0.093424 | 0.4 | 1 | 1.1 | 0.9
2 | 1 | 0.0026319 | 0.00065961 | 0 | 0 | 1 | 0.98662 | -0.093864 | 0.4 | 1 | 1.1 | 0.9
3 | 1 | 0 | 0 | 0 | 0 | 1 | 0.98677 | -0.092813 | 0.4 | 1 | 1.1 | 0.9
4 | 1 | 0.00056903 | 0.00014261 | 0 | 0 | 1 | 0.98661 | -0.093922 | 0.4 | 1 | 1.1 | 0.9
5 | 1 | 0.0028102 | 0.00070431 | 0 | 0 | 1 | 0.98652 | -0.094616 | 0.4 | 1 | 1.1 | 0.9
6 | 1 | 0.0025676 | 0.0006435 | 0 | 0 | 1 | 0.98697 | -0.091401 | 0.4 | 1 | 1.1 | 0.9
12 | 1 | 0.0030884 | 0.00077402 | 0 | 0 | 1 | 0.98626 | -0.096435 | 0.4 | 1 | 1.1 | 0.9
19 | 1 | 0.0043627 | 0.0010934 | 0 | 0 | 1 | 0.98747 | -0.087845 | 0.4 | 1 | 1.1 | 0.9
13 | 1 | 0.0034191 | 0.00085691 | 0 | 0 | 1 | 0.98623 | -0.096676 | 0.4 | 1 | 1.1 | 0.9
11 | 1 | 0.0033743 | 0.00084567 | 0 | 0 | 1 | 0.98759 | -0.087016 | 0.4 | 1 | 1.1 | 0.9
7 | 1 | 0.0041181 | 0.0010321 | 0 | 0 | 1 | 0.98808 | -0.083525 | 0.4 | 1 | 1.1 | 0.9
8 | 1 | 0.0037898 | 0.0009498 | 0 | 0 | 1 | 0.98845 | -0.080936 | 0.4 | 1 | 1.1 | 0.9
9 | 1 | 0.0030152 | 0.00075567 | 0 | 0 | 1 | 0.98775 | -0.085882 | 0.4 | 1 | 1.1 | 0.9
10 | 1 | 0 | 0 | 0 | 0 | 1 | 0.9899 | -0.070626 | 0.4 | 1 | 1.1 | 0.9
53 | 1 | 0.0026839 | 0.00067264 | 0 | 0 | 1 | 0.99068 | -0.06517 | 0.4 | 1 | 1.1 | 0.9
51 | 1 | 0.0026294 | 0.00065899 | 0 | 0 | 1 | 0.98979 | -0.071412 | 0.4 | 1 | 1.1 | 0.9
50 | 1 | 0 | 0 | 0 | 0 | 1 | 0.99188 | -0.056733 | 0.4 | 1 | 1.1 | 0.9
15 | 1 | 0.0033381 | 0.00083662 | 0 | 0 | 1 | 0.98698 | -0.091102 | 0.4 | 1 | 1.1 | 0.9
16 | 1 | 0.0027526 | 0.00068987 | 0 | 0 | 1 | 0.98701 | -0.09095 | 0.4 | 1 | 1.1 | 0.9
17 | 1 | 0.0072733 | 0.0018229 | 0 | 0 | 1 | 0.98658 | -0.093954 | 0.4 | 1 | 1.1 | 0.9
18 | 1 | 0 | 0 | 0 | 0 | 1 | 0.98731 | -0.088781 | 0.4 | 1 | 1.1 | 0.9
30 | 1 | 0.0060369 | 0.001513 | 0 | 0 | 1 | 0.98758 | -0.086884 | 0.4 | 1 | 1.1 | 0.9
24 | 1 | 0.0013647 | 0.00034203 | 0 | 0 | 1 | 0.98823 | -0.082311 | 0.4 | 1 | 1.1 | 0.9
20 | 1 | 0.0050271 | 0.0012599 | 0 | 0 | 1 | 0.98888 | -0.077696 | 0.4 | 1 | 1.1 | 0.9
21 | 1 | 0 | 0 | 0 | 0 | 1 | 0.989 | -0.076811 | 0.4 | 1 | 1.1 | 0.9
22 | 1 | 0 | 0 | 0 | 0 | 1 | 0.9907 | -0.06483 | 0.4 | 1 | 1.1 | 0.9
23 | 1 | 0.002094 | 0.00052482 | 0 | 0 | 1 | 0.98851 | -0.080318 | 0.4 | 1 | 1.1 | 0.9
46 | 1 | 0.0041924 | 0.0010507 | 0 | 0 | 1 | 0.99132 | -0.06043 | 0.4 | 1 | 1.1 | 0.9
37 | 1 | 0.0018715 | 0.00046905 | 0 | 0 | 1 | 0.98864 | -0.079302 | 0.4 | 1 | 1.1 | 0.9
29 | 1 | 0.002266 | 0.00056792 | 0 | 0 | 1 | 0.98845 | -0.080746 | 0.4 | 1 | 1.1 | 0.9
44 | 1 | 0.0063373 | 0.0015883 | 0 | 0 | 1 | 0.99423 | -0.040073 | 0.4 | 1 | 1.1 | 0.9
36 | 1 | 0.0024608 | 0.00061674 | 0 | 0 | 1 | 0.98698 | -0.091015 | 0.4 | 1 | 1.1 | 0.9
27 | 1 | 0.0019419 | 0.00048668 | 0 | 0 | 1 | 0.9882 | -0.082524 | 0.4 | 1 | 1.1 | 0.9
25 | 1 | 0.0013322 | 0.00033389 | 0 | 0 | 1 | 0.98819 | -0.082589 | 0.4 | 1 | 1.1 | 0.9
26 | 1 | 0.0018428 | 0.00046185 | 0 | 0 | 1 | 0.98809 | -0.083247 | 0.4 | 1 | 1.1 | 0.9
28 | 1 | 0.0031107 | 0.00077961 | 0 | 0 | 1 | 0.98808 | -0.083363 | 0.4 | 1 | 1.1 | 0.9
31 | 1 | 0.00087244 | 0.00021865 | 0 | 0 | 1 | 0.98296 | -0.11949 | 0.4 | 1 | 1.1 | 0.9
32 | 1 | 0.0029942 | 0.00075041 | 0 | 0 | 1 | 0.98431 | -0.10987 | 0.4 | 1 | 1.1 | 0.9
33 | 1 | 0.0043265 | 0.0010843 | 0 | 0 | 1 | 0.98278 | -0.1208 | 0.4 | 1 | 1.1 | 0.9
34 | 1 | 0.0027165 | 0.00068083 | 0 | 0 | 1 | 0.98491 | -0.10563 | 0.4 | 1 | 1.1 | 0.9
40 | 1 | 0.0016545 | 0.00041464 | 0 | 0 | 1 | 0.9808 | -0.1349 | 0.4 | 1 | 1.1 | 0.9
35 | 1 | 0.0038569 | 0.00096663 | 0 | 0 | 1 | 0.98534 | -0.10261 | 0.4 | 1 | 1.1 | 0.9
38 | 1 | 0.0083512 | 0.002093 | 0 | 0 | 1 | 0.97992 | -0.14113 | 0.4 | 1 | 1.1 | 0.9
39 | 1 | 0.0024664 | 0.00061814 | 0 | 0 | 1 | 0.98069 | -0.13567 | 0.4 | 1 | 1.1 | 0.9
41 | 1 | 0.0016803 | 0.00042113 | 0 | 0 | 1 | 0.97985 | -0.1417 | 0.4 | 1 | 1.1 | 0.9
54 | 1 | 0.0068318 | 0.0017122 | 0 | 0 | 1 | 0.98061 | -0.13625 | 0.4 | 1 | 1.1 | 0.9
55 | 1 | 0.0025795 | 0.00064649 | 0 | 0 | 1 | 0.9806 | -0.1363 | 0.4 | 1 | 1.1 | 0.9
42 | 1 | 0.0013746 | 0.0003445 | 0 | 0 | 1 | 0.99516 | -0.033575 | 0.4 | 1 | 1.1 | 0.9
43 | 3 | 0.0028026 | 0.0007024 | 0 | 0 | 1 | 1 | 0 | 0.4 | 1 | 1.1 | 0.9
45 | 1 | 0.002753 | 0.00068996 | 0 | 0 | 1 | 0.99983 | -0.0011872 | 0.4 | 1 | 1.1 | 0.9
47 | 1 | 0 | 0 | 0 | 0 | 1 | 0.99552 | -0.031201 | 0.4 | 1 | 1.1 | 0.9
48 | 1 | 0.0051858 | 0.0012997 | 0 | 0 | 1 | 0.99414 | -0.040874 | 0.4 | 1 | 1.1 | 0.9
49 | 1 | 0.0072295 | 0.0018119 | 0 | 0 | 1 | 0.99384 | -0.042981 | 0.4 | 1 | 1.1 | 0.9

## generator_data
GEN_BUS | PG | QG | QMAX | QMIN | VG | MBASE | GEN_STATUS | PMAX | PMIN
43 | 0.15267 | 0.038496 | 10 | -10 | 1 | 100 | 1 | 10 | 0

## branch_data
F_BUS | T_BUS | BR_R | BR_X | BR_B | RATE_A | RATE_B | RATE_C | TAP | SHIFT | BR_STATUS | ANGMIN | ANGMAX | P_in | Q_in | P_out | Q_out
1 | 2 | 1.7448 | 0.67109 | 1.7608e-09 | 0 | 0 | 0 | 0 | 0 | 1 | -90 | 90 | 0.0032011 | 0.000802 | -0.0032009 | -0.00080209
1 | 3 | 1.9108 | 0.73492 | 1.9283e-09 | 0 | 0 | 0 | 0 | 0 | 1 | -90 | 90 | -0.0040517 | -0.0010152 | 0.0040521 | 0.0010151
2 | 4 | 1.2755 | 0.49057 | 1.2872e-09 | 0 | 0 | 0 | 0 | 0 | 1 | -90 | 90 | 0.00056903 | 0.00014249 | -0.00056903 | -0.00014261
3 | 5 | 2.4528 | 0.94339 | 2.4753e-09 | 0 | 0 | 0 | 0 | 0 | 1 | -90 | 90 | 0.0093218 | 0.0023361 | -0.0093195 | -0.0023355
3 | 6 | 1.3385 | 0.5148 | 1.3508e-09 | 0 | 0 | 0 | 0 | 0 | 1 | -90 | 90 | -0.013374 | -0.0033513 | 0.013376 | 0.0033521
5 | 12 | 3.5423 | 1.3624 | 3.5748e-09 | 0 | 0 | 0 | 0 | 0 | 1 | -90 | 90 | 0.0065092 | 0.0016312 | -0.0065076 | -0.0016309
6 | 19 | 2.8306 | 1.0887 | 2.8566e-09 | 0 | 0 | 0 | 0 | 0 | 1 | -90 | 90 | -0.015944 | -0.0039956 | 0.015952 | 0.0039984
12 | 13 | 0.8913 | 0.34281 | 8.9948e-10 | 0 | 0 | 0 | 0 | 0 | 1 | -90 | 90 | 0.0034192 | 0.00085687 | -0.0034191 | -0.00085691
19 | 11 | 0.51874 | 0.19951 | 5.235e-10 | 0 | 0 | 0 | 0 | 0 | 1 | -90 | 90 | -0.020315 | -0.0050918 | 0.020317 | 0.0050926
11 | 9 | 0.60822 | 0.23393 | 6.138e-10 | 0 | 0 | 0 | 0 | 0 | 1 | -90 | 90 | -0.023691 | -0.0059383 | 0.023695 | 0.0059397
7 | 8 | 1.0685 | 0.41098 | 1.0783e-09 | 0 | 0 | 0 | 0 | 0 | 1 | -90 | 90 | -0.030837 | -0.0077307 | 0.030848 | 0.0077348
7 | 9 | 1.1225 | 0.43173 | 1.1328e-09 | 0 | 0 | 0 | 0 | 0 | 1 | -90 | 90 | 0.026719 | 0.0066986 | -0.02671 | -0.0066953
8 | 10 | 3.7965 | 1.4602 | 3.8314e-09 | 0 | 0 | 0 | 0 | 0 | 1 | -90 | 90 | -0.034638 | -0.0086846 | 0.034687 | 0.0087033
10 | 53 | 1.8709 | 0.71959 | 1.8881e-09 | 0 | 0 | 0 | 0 | 0 | 1 | -90 | 90 | -0.037317 | -0.009362 | 0.037345 | 0.0093727
10 | 51 | 3.8142 | 1.467 | 3.8492e-09 | 0 | 0 | 0 | 0 | 0 | 1 | -90 | 90 | 0.0026297 | 0.00065872 | -0.0026294 | -0.00065899
53 | 50 | 2.7043 | 1.0401 | 2.7291e-09 | 0 | 0 | 0 | 0 | 0 | 1 | -90 | 90 | -0.040029 | -0.010045 | 0.040076 | 0.010063
50 | 49 | 4.4216 | 1.7006 | 4.4622e-09 | 0 | 0 | 0 | 0 | 0 | 1 | -90 | 90 | -0.040076 | -0.010063 | 0.040153 | 0.010092
15 | 16 | 0.18122 | 0.0697 | 1.8288e-10 | 0 | 0 | 0 | 0 | 0 | 1 | -90 | 90 | -0.010614 | -0.0026601 | 0.010615 | 0.0026602
15 | 17 | 4.9735 | 1.9129 | 5.0191e-09 | 0 | 0 | 0 | 0 | 0 | 1 | -90 | 90 | 0.0072762 | 0.0018235 | -0.0072733 | -0.0018229
16 | 18 | 2.0595 | 0.7921 | 2.0784e-09 | 0 | 0 | 0 | 0 | 0 | 1 | -90 | 90 | -0.013367 | -0.00335 | 0.013371 | 0.0033514
18 | 30 | 1.8017 | 0.69295 | 1.8182e-09 | 0 | 0 | 0 | 0 | 0 | 1 | -90 | 90 | -0.013371 | -0.0033514 | 0.013375 | 0.0033526
30 | 24 | 2.9953 | 1.1521 | 3.0228e-09 | 0 | 0 | 0 | 0 | 0 | 1 | -90 | 90 | -0.019412 | -0.0048655 | 0.019424 | 0.00487
24 | 21 | 3.3707 | 1.2964 | 3.4016e-09 | 0 | 0 | 0 | 0 | 0 | 1 | -90 | 90 | -0.020789 | -0.005212 | 0.020804 | 0.0052178
20 | 21 | 2.2436 | 0.86292 | 2.2642e-09 | 0 | 0 | 0 | 0 | 0 | 1 | -90 | 90 | -0.0050271 | -0.0012599 | 0.0050277 | 0.0012599
21 | 22 | 3.9816 | 1.5314 | 4.0182e-09 | 0 | 0 | 0 | 0 | 0 | 1 | -90 | 90 | -0.038429 | -0.0096352 | 0.038493 | 0.0096593
21 | 23 | 3.5468 | 1.3642 | 3.5794e-09 | 0 | 0 | 0 | 0 | 0 | 1 | -90 | 90 | 0.012597 | 0.0031575 | -0.012591 | -0.0031555
22 | 46 | 0.69407 | 0.26695 | 7.0044e-10 | 0 | 0 | 0 | 0 | 0 | 1 | -90 | 90 | -0.081505 | -0.020482 | 0.081555 | 0.020501
22 | 37 | 4.3248 | 1.6634 | 4.3645e-09 | 0 | 0 | 0 | 0 | 0 | 1 | -90 | 90 | 0.043012 | 0.010823 | -0.042925 | -0.01079
23 | 29 | 0.51888 | 0.19957 | 5.2364e-10 | 0 | 0 | 0 | 0 | 0 | 1 | -90 | 90 | 0.010497 | 0.0026306 | -0.010496 | -0.0026304
46 | 44 | 3.0643 | 1.1786 | 3.0925e-09 | 0 | 0 | 0 | 0 | 0 | 1 | -90 | 90 | -0.085747 | -0.021552 | 0.085991 | 0.021645
37 | 36 | 3.6473 | 1.4028 | 3.6808e-09 | 0 | 0 | 0 | 0 | 0 | 1 | -90 | 90 | 0.041054 | 0.010321 | -0.040987 | -0.010295
29 | 27 | 2.7483 | 1.057 | 2.7735e-09 | 0 | 0 | 0 | 0 | 0 | 1 | -90 | 90 | 0.0082301 | 0.0020625 | -0.0082281 | -0.002062
44 | 42 | 0.91391 | 0.3515 | 9.2229e-10 | 0 | 0 | 0 | 0 | 0 | 1 | -90 | 90 | -0.092328 | -0.023233 | 0.092412 | 0.023266
36 | 35 | 3.8304 | 1.4732 | 3.8656e-09 | 0 | 0 | 0 | 0 | 0 | 1 | -90 | 90 | 0.038526 | 0.0096786 | -0.038464 | -0.0096551
27 | 25 | 0.13139 | 0.050533 | 1.3259e-10 | 0 | 0 | 0 | 0 | 0 | 1 | -90 | 90 | 0.0062863 | 0.0015753 | -0.0062862 | -0.0015753
25 | 26 | 1.6903 | 0.65013 | 1.7059e-09 | 0 | 0 | 0 | 0 | 0 | 1 | -90 | 90 | 0.004954 | 0.0012414 | -0.0049535 | -0.0012414
26 | 28 | 0.4727 | 0.18181 | 4.7704e-10 | 0 | 0 | 0 | 0 | 0 | 1 | -90 | 90 | 0.0031107 | 0.00077958 | -0.0031107 | -0.00077961
31 | 32 | 4.2132 | 1.6205 | 4.2519e-09 | 0 | 0 | 0 | 0 | 0 | 1 | -90 | 90 | -0.028824 | -0.0072303 | 0.028863 | 0.0072447
31 | 33 | 0.58805 | 0.22617 | 5.9345e-10 | 0 | 0 | 0 | 0 | 0 | 1 | -90 | 90 | 0.027952 | 0.0070117 | -0.027947 | -0.0070098
32 | 34 | 1.6853 | 0.64818 | 1.7007e-09 | 0 | 0 | 0 | 0 | 0 | 1 | -90 | 90 | -0.031857 | -0.0079951 | 0.031876 | 0.0080022
33 | 40 | 7.5096 | 2.8883 | 7.5785e-09 | 0 | 0 | 0 | 0 | 0 | 1 | -90 | 90 | 0.02362 | 0.0059254 | -0.023574 | -0.0059084
34 | 35 | 1.1069 | 0.42573 | 1.1171e-09 | 0 | 0 | 0 | 0 | 0 | 1 | -90 | 90 | -0.034592 | -0.008683 | 0.034607 | 0.0086885
40 | 54 | 1.801 | 0.69271 | 1.8176e-09 | 0 | 0 | 0 | 0 | 0 | 1 | -90 | 90 | 0.009413 | 0.0023592 | -0.0094113 | -0.0023587
40 | 39 | 0.77361 | 0.29754 | 7.8071e-10 | 0 | 0 | 0 | 0 | 0 | 1 | -90 | 90 | 0.012507 | 0.0031346 | -0.012506 | -0.0031342
38 | 39 | 6.8101 | 2.6193 | 6.8726e-09 | 0 | 0 | 0 | 0 | 0 | 1 | -90 | 90 | -0.010032 | -0.0025138 | 0.010039 | 0.002516
38 | 41 | 4.2437 | 1.6322 | 4.2826e-09 | 0 | 0 | 0 | 0 | 0 | 1 | -90 | 90 | 0.0016804 | 0.00042077 | -0.0016803 | -0.00042113
54 | 55 | 0.23966 | 0.092178 | 2.4186e-10 | 0 | 0 | 0 | 0 | 0 | 1 | -90 | 90 | 0.0025795 | 0.00064647 | -0.0025795 | -0.00064649
42 | 43 | 4.6796 | 1.7998 | 4.7225e-09 | 0 | 0 | 0 | 0 | 0 | 1 | -90 | 90 | -0.093787 | -0.02361 | 0.094229 | 0.02378
43 | 45 | 0.28054 | 0.1079 | 2.8312e-10 | 0 | 0 | 0 | 0 | 0 | 1 | -90 | 90 | 0.055636 | 0.014014 | -0.055627 | -0.01401
45 | 47 | 7.4323 | 2.8586 | 7.5005e-09 | 0 | 0 | 0 | 0 | 0 | 1 | -90 | 90 | 0.052874 | 0.01332 | -0.052653 | -0.013236
47 | 48 | 2.3819 | 0.91612 | 2.4038e-09 | 0 | 0 | 0 | 0 | 0 | 1 | -90 | 90 | 0.052653 | 0.013236 | -0.052582 | -0.013209
48 | 49 | 0.57489 | 0.22111 | 5.8016e-10 | 0 | 0 | 0 | 0 | 0 | 1 | -90 | 90 | 0.047396 | 0.011909 | -0.047382 | -0.011904