## bus_data
BUS_I | BUS_TYPE | Pd | Qd | Gs | Bs | area | Vm | Va | baseKV | zone | Vmax | Vmin
1 | 1 | 0.0033485 | 0.00083922 | 0 | 0 | 1 | 0.99265 | -0.051521 | 0.4 | 1 | 1.1 | 0.9
2 | 1 | 0.0034712 | 0.00086997 | 0 | 0 | 1 | 0.99277 | -0.05067 | 0.4 | 1 | 1.1 | 0.9
4 | 1 | 0.001077 | 0.00026992 | 0 | 0 | 1 | 0.99292 | -0.049581 | 0.4 | 1 | 1.1 | 0.9
5 | 1 | 0.0013654 | 0.00034219 | 0 | 0 | 1 | 0.993 | -0.049038 | 0.4 | 1 | 1.1 | 0.9
21 | 1 | 0 | 0 | 0 | 0 | 1 | 0.99329 | -0.046982 | 0.4 | 1 | 1.1 | 0.9
23 | 1 | 0.017331 | 0.0043436 | 0 | 0 | 1 | 0.99444 | -0.038892 | 0.4 | 1 | 1.1 | 0.9
19 | 1 | 0.0068639 | 0.0017202 | 0 | 0 | 1 | 0.99221 | -0.054588 | 0.4 | 1 | 1.1 | 0.9
6 | 1 | 0.0082523 | 0.0020682 | 0 | 0 | 1 | 0.99475 | -0.036711 | 0.4 | 1 | 1.1 | 0.9
8 | 1 | 0 | 0 | 0 | 0 | 1 | 0.99497 | -0.03513 | 0.4 | 1 | 1.1 | 0.9
9 | 1 | 0 | 0 | 0 | 0 | 1 | 0.99535 | -0.032496 | 0.4 | 1 | 1.1 | 0.9
12 | 1 | 0 | 0 | 0 | 0 | 1 | 0.99768 | -0.016209 | 0.4 | 1 | 1.1 | 0.9
13 | 1 | 0.0025551 | 0.00064038 | 0 | 0 | 1 | 0.99518 | -0.033657 | 0.4 | 1 | 1.1 | 0.9
14 | 1 | 0.012631 | 0.0031657 | 0 | 0 | 1 | 0.99422 | -0.040444 | 0.4 | 1 | 1.1 | 0.9
10 | 1 | 0 | 0 | 0 | 0 | 1 | 0.99151 | -0.059499 | 0.4 | 1 | 1.1 | 0.9
16 | 1 | 0.0098505 | 0.0024688 | 0 | 0 | 1 | 0.99058 | -0.066028 | 0.4 | 1 | 1.1 | 0.9
17 | 1 | 0.0044702 | 0.0011203 | 0 | 0 | 1 | 0.99326 | -0.047188 | 0.4 | 1 | 1.1 | 0.9
11 | 1 | 0 | 0 | 0 | 0 | 1 | 0.99467 | -0.037246 | 0.4 | 1 | 1.1 | 0.9
44 | 1 | 0.0047645 | 0.0011941 | 0 | 0 | 1 | 0.99465 | -0.03743 | 0.4 | 1 | 1.1 | 0.9
42 | 1 | 0 | 0 | 0 | 0 | 1 | 0.9948 | -0.036376 | 0.4 | 1 | 1.1 | 0.9
38 | 1 | 0.0020154 | 0.00050511 | 0 | 0 | 1 | 0.99826 | -0.012165 | 0.4 | 1 | 1.1 | 0.9
39 | 1 | 0.0039915 | 0.0010004 | 0 | 0 | 1 | 0.99667 | -0.023304 | 0.4 | 1 | 1.1 | 0.9
41 | 1 | 0.002622 | 0.00065714 | 0 | 0 | 1 | 0.99491 | -0.035611 | 0.4 | 1 | 1.1 | 0.9
45 | 1 | 0.0038288 | 0.00095958 | 0 | 0 | 1 | 0.9941 | -0.041285 | 0.4 | 1 | 1.1 | 0.9
15 | 1 | 0 | 0 | 0 | 0 | 1 | 0.98917 | -0.07603 | 0.4 | 1 | 1.1 | 0.9
27 | 1 | 0 | 0 | 0 | 0 | 1 | 0.9886 | -0.080042 | 0.4 | 1 | 1.1 | 0.9
47 | 1 | 0.0077399 | 0.0019398 | 0 | 0 | 1 | 0.98947 | -0.073915 | 0.4 | 1 | 1.1 | 0.9
48 | 1 | 0.007903 | 0.0019807 | 0 | 0 | 1 | 0.99001 | -0.070034 | 0.4 | 1 | 1.1 | 0.9
35 | 1 | 0.013084 | 0.0032792 | 0 | 0 | 1 | 0.99957 | -0.0030063 | 0.4 | 1 | 1.1 | 0.9
37 | 1 | 0.01732 | 0.0043407 | 0 | 0 | 1 | 0.99651 | -0.024364 | 0.4 | 1 | 1.1 | 0.9
24 | 1 | 0.0092393 | 0.0023156 | 0 | 0 | 1 | 0.98791 | -0.084921 | 0.4 | 1 | 1.1 | 0.9
46 | 1 | 0.0022433 | 0.00056222 | 0 | 0 | 1 | 0.98996 | -0.070442 | 0.4 | 1 | 1.1 | 0.9
18 | 1 | 0.012427 | 0.0031144 | 0 | 0 | 1 | 0.99197 | -0.056318 | 0.4 | 1 | 1.1 | 0.9
20 | 1 | 0.0023672 | 0.00059327 | 0 | 0 | 1 | 0.99186 | -0.057047 | 0.4 | 1 | 1.1 | 0.9
22 | 1 | 0.0099823 | 0.0025018 | 0 | 0 | 1 | 0.9917 | -0.058205 | 0.4 | 1 | 1.1 | 0.9
26 | 1 | 0.0071885 | 0.0018016 | 0 | 0 | 1 | 0.9956 | -0.030717 | 0.4 | 1 | 1.1 | 0.9
28 | 1 | 0 | 0 | 0 | 0 | 1 | 0.99684 | -0.022032 | 0.4 | 1 | 1.1 | 0.9
29 | 1 | 0.0041087 | 0.0010297 | 0 | 0 | 1 | 0.99791 | -0.01456 | 0.4 | 1 | 1.1 | 0.9
30 | 1 | 0.0032367 | 0.00081119 | 0 | 0 | 1 | 0.9968 | -0.02231 | 0.4 | 1 | 1.1 | 0.9
31 | 1 | 0 | 0 | 0 | 0 | 1 | 0.99891 | -0.0075586 | 0.4 | 1 | 1.1 | 0.9
33 | 3 | 0.0037299 | 0.00093481 | 0 | 0 | 1 | 1 | 0 | 0.4 | 1 | 1.1 | 0.9
34 | 1 | 0 | 0 | 0 | 0 | 1 | 0.99613 | -0.027061 | 0.4 | 1 | 1.1 | 0.9
36 | 1 | 0.0046108 | 0.0011556 | 0 | 0 | 1 | 0.99553 | -0.031289 | 0.4 | 1 | 1.1 | 0.9
50 | 1 | 0.0078533 | 0.0019682 | 0 | 0 | 1 | 0.99535 | -0.032559 | 0.4 | 1 | 1.1 | 0.9
40 | 1 | 0.013951 | 0.0034966 | 0 | 0 | 1 | 0.99548 | -0.031597 | 0.4 | 1 | 1.1 | 0.9

## generator_data
GEN_BUS | PG | QG | QMAX | QMIN | VG | MBASE | GEN_STATUS | PMAX | PMIN
33 | 0.21667 | 0.054462 | 10 | -10 | 1 | 100 | 1 | 10 | 0

## branch_data
F_BUS | T_BUS | BR_R | BR_X | BR_B | RATE_A | RATE_B | RATE_C | TAP | SHIFT | BR_STATUS | ANGMIN | ANGMAX | P_in | Q_in | P_out | Q_out
1 | 2 | 3.2591 | 1.2535 | 3.289e-09 | 0 | 0 | 0 | 0 | 0 | 1 | -90 | 90 | -0.0033485 | -0.00083922 | 0.0033489 | 0.00083904
2 | 4 | 2.0506 | 0.7887 | 2.0694e-09 | 0 | 0 | 0 | 0 | 0 | 1 | -90 | 90 | -0.0068201 | -0.001709 | 0.0068212 | 0.0017092
4 | 5 | 0.88196 | 0.33922 | 8.9005e-10 | 0 | 0 | 0 | 0 | 0 | 1 | -90 | 90 | -0.0078981 | -0.0019791 | 0.0078987 | 0.0019793
5 | 21 | 2.8507 | 1.0964 | 2.8769e-09 | 0 | 0 | 0 | 0 | 0 | 1 | -90 | 90 | -0.0092641 | -0.0023215 | 0.0092667 | 0.0023222
21 | 23 | 2.5438 | 0.97839 | 2.5672e-09 | 0 | 0 | 0 | 0 | 0 | 1 | -90 | 90 | -0.040949 | -0.010267 | 0.040995 | 0.010285
21 | 19 | 3.0858 | 1.1869 | 3.1142e-09 | 0 | 0 | 0 | 0 | 0 | 1 | -90 | 90 | 0.031682 | 0.0079453 | -0.031649 | -0.0079328
23 | 26 | 1.8101 | 0.6962 | 1.8267e-09 | 0 | 0 | 0 | 0 | 0 | 1 | -90 | 90 | -0.058326 | -0.014629 | 0.058392 | 0.014654
19 | 18 | 0.8952 | 0.34431 | 9.0341e-10 | 0 | 0 | 0 | 0 | 0 | 1 | -90 | 90 | 0.024785 | 0.0062125 | -0.024779 | -0.0062103
6 | 8 | 2.47 | 0.95002 | 2.4927e-09 | 0 | 0 | 0 | 0 | 0 | 1 | -90 | 90 | -0.0082523 | -0.0020682 | 0.0082541 | 0.0020687
8 | 9 | 4.1162 | 1.5832 | 4.154e-09 | 0 | 0 | 0 | 0 | 0 | 1 | -90 | 90 | -0.0082541 | -0.0020687 | 0.0082571 | 0.0020694
9 | 12 | 2.767 | 1.0642 | 2.7924e-09 | 0 | 0 | 0 | 0 | 0 | 1 | -90 | 90 | -0.076349 | -0.019163 | 0.076522 | 0.01923
9 | 13 | 1.5063 | 0.57934 | 1.5201e-09 | 0 | 0 | 0 | 0 | 0 | 1 | -90 | 90 | 0.0099464 | 0.0024925 | -0.0099448 | -0.002492
9 | 14 | 1.7686 | 0.68023 | 1.7848e-09 | 0 | 0 | 0 | 0 | 0 | 1 | -90 | 90 | 0.058145 | 0.014602 | -0.058081 | -0.014577
12 | 38 | 0.4235 | 0.16288 | 8.5477e-10 | 0 | 0 | 0 | 0 | 0 | 1 | -90 | 90 | -0.12433 | -0.031221 | 0.1244 | 0.031248
12 | 39 | 1.9252 | 0.74047 | 1.9429e-09 | 0 | 0 | 0 | 0 | 0 | 1 | -90 | 90 | 0.047807 | 0.011992 | -0.04776 | -0.011974
13 | 41 | 3.4099 | 1.3115 | 3.4411e-09 | 0 | 0 | 0 | 0 | 0 | 1 | -90 | 90 | 0.0073897 | 0.0018516 | -0.0073877 | -0.0018512
14 | 45 | 0.23904 | 0.091939 | 2.4123e-10 | 0 | 0 | 0 | 0 | 0 | 1 | -90 | 90 | 0.04545 | 0.011411 | -0.045444 | -0.011409
10 | 16 | 2.2579 | 0.86844 | 2.2787e-09 | 0 | 0 | 0 | 0 | 0 | 1 | -90 | 90 | 0.037048 | 0.0092925 | -0.037014 | -0.0092799
10 | 17 | 4.269 | 1.6419 | 4.3082e-09 | 0 | 0 | 0 | 0 | 0 | 1 | -90 | 90 | -0.037048 | -0.0092925 | 0.037111 | 0.0093165
16 | 48 | 1.8859 | 0.72534 | 1.9032e-09 | 0 | 0 | 0 | 0 | 0 | 1 | -90 | 90 | 0.027164 | 0.0068111 | -0.027149 | -0.0068055
17 | 45 | 1.8309 | 0.70418 | 1.8477e-09 | 0 | 0 | 0 | 0 | 0 | 1 | -90 | 90 | -0.041581 | -0.010437 | 0.041615 | 0.01045
11 | 44 | 0.49949 | 0.19211 | 5.0407e-10 | 0 | 0 | 0 | 0 | 0 | 1 | -90 | 90 | 0.0047646 | 0.0011941 | -0.0047645 | -0.0011941
11 | 42 | 2.3518 | 0.90455 | 2.3734e-09 | 0 | 0 | 0 | 0 | 0 | 1 | -90 | 90 | -0.0047646 | -0.0011941 | 0.0047652 | 0.0011941
42 | 41 | 2.0681 | 0.79542 | 2.0871e-09 | 0 | 0 | 0 | 0 | 0 | 1 | -90 | 90 | -0.0047652 | -0.0011941 | 0.0047657 | 0.0011941
38 | 35 | 0.94559 | 0.36369 | 1.9085e-09 | 0 | 0 | 0 | 0 | 0 | 1 | -90 | 90 | -0.12641 | -0.031753 | 0.12658 | 0.031815
39 | 37 | 0.31363 | 0.12063 | 3.1651e-10 | 0 | 0 | 0 | 0 | 0 | 1 | -90 | 90 | 0.043769 | 0.010973 | -0.043762 | -0.010971
15 | 27 | 5.5272 | 2.1258 | 5.5779e-09 | 0 | 0 | 0 | 0 | 0 | 1 | -90 | 90 | 0.0092507 | 0.0023188 | -0.0092455 | -0.0023173
15 | 47 | 2.915 | 1.1212 | 2.9417e-09 | 0 | 0 | 0 | 0 | 0 | 1 | -90 | 90 | -0.0092507 | -0.0023188 | 0.0092534 | 0.0023195
27 | 24 | 6.7154 | 2.5828 | 6.777e-09 | 0 | 0 | 0 | 0 | 0 | 1 | -90 | 90 | 0.0092455 | 0.0023173 | -0.0092393 | -0.0023156
47 | 46 | 2.6081 | 1.0031 | 2.632e-09 | 0 | 0 | 0 | 0 | 0 | 1 | -90 | 90 | -0.016993 | -0.0042593 | 0.017001 | 0.0042622
48 | 46 | 0.2708 | 0.10415 | 2.7328e-10 | 0 | 0 | 0 | 0 | 0 | 1 | -90 | 90 | 0.019246 | 0.0048248 | -0.019245 | -0.0048244
35 | 33 | 0.28166 | 0.10833 | 5.6849e-10 | 0 | 0 | 0 | 0 | 0 | 1 | -90 | 90 | -0.13966 | -0.035094 | 0.13972 | 0.035117
37 | 34 | 1.3199 | 0.50764 | 1.332e-09 | 0 | 0 | 0 | 0 | 0 | 1 | -90 | 90 | 0.026443 | 0.0066304 | -0.026433 | -0.0066267
18 | 20 | 0.75591 | 0.29074 | 7.6285e-10 | 0 | 0 | 0 | 0 | 0 | 1 | -90 | 90 | 0.012352 | 0.0030959 | -0.012351 | -0.0030955
20 | 22 | 1.4868 | 0.57186 | 1.5005e-09 | 0 | 0 | 0 | 0 | 0 | 1 | -90 | 90 | 0.0099839 | 0.0025023 | -0.0099823 | -0.0025018
26 | 28 | 1.7158 | 0.65992 | 1.7315e-09 | 0 | 0 | 0 | 0 | 0 | 1 | -90 | 90 | -0.065581 | -0.016455 | 0.06566 | 0.016486
28 | 29 | 1.4098 | 0.54223 | 1.4227e-09 | 0 | 0 | 0 | 0 | 0 | 1 | -90 | 90 | -0.068897 | -0.017297 | 0.068968 | 0.017324
28 | 30 | 1.1113 | 0.42742 | 1.1215e-09 | 0 | 0 | 0 | 0 | 0 | 1 | -90 | 90 | 0.0032368 | 0.00081113 | -0.0032367 | -0.00081119
29 | 31 | 1.249 | 0.48037 | 1.2604e-09 | 0 | 0 | 0 | 0 | 0 | 1 | -90 | 90 | -0.073077 | -0.018354 | 0.073148 | 0.018381
31 | 33 | 1.3512 | 0.51969 | 1.3636e-09 | 0 | 0 | 0 | 0 | 0 | 1 | -90 | 90 | -0.073148 | -0.018381 | 0.073225 | 0.018411
34 | 36 | 2.0673 | 0.79513 | 2.0863e-09 | 0 | 0 | 0 | 0 | 0 | 1 | -90 | 90 | 0.026433 | 0.0066267 | -0.026418 | -0.0066209
36 | 40 | 0.18277 | 0.070297 | 1.8445e-10 | 0 | 0 | 0 | 0 | 0 | 1 | -90 | 90 | 0.021807 | 0.0054654 | -0.021806 | -0.005465
50 | 40 | 1.5806 | 0.60793 | 1.5951e-09 | 0 | 0 | 0 | 0 | 0 | 1 | -90 | 90 | -0.0078533 | -0.0019682 | 0.0078543 | 0.0019685