## bus_data
BUS_I | BUS_TYPE | Pd | Qd | Gs | Bs | area | Vm | Va | baseKV | zone | Vmax | Vmin
1 | 1 | 0.00468 | 0.0011729 | 0 | 0 | 1 | 0.98073 | -0.13525 | 0.4 | 1 | 1.1 | 0.9
2 | 1 | 0.0049449 | 0.0012393 | 0 | 0 | 1 | 0.98078 | -0.13491 | 0.4 | 1 | 1.1 | 0.9
3 | 1 | 0.0038639 | 0.00096838 | 0 | 0 | 1 | 0.98022 | -0.13887 | 0.4 | 1 | 1.1 | 0.9
4 | 1 | 0 | 0 | 0 | 0 | 1 | 0.98029 | -0.13837 | 0.4 | 1 | 1.1 | 0.9
14 | 1 | 0.0037976 | 0.00095176 | 0 | 0 | 1 | 0.98324 | -0.11732 | 0.4 | 1 | 1.1 | 0.9
5 | 1 | 0.0058114 | 0.0014565 | 0 | 0 | 1 | 0.98022 | -0.1389 | 0.4 | 1 | 1.1 | 0.9
6 | 1 | 0 | 0 | 0 | 0 | 1 | 0.97999 | -0.14052 | 0.4 | 1 | 1.1 | 0.9
15 | 1 | 0 | 0 | 0 | 0 | 1 | 0.98606 | -0.097367 | 0.4 | 1 | 1.1 | 0.9
16 | 1 | 0.0052871 | 0.0013251 | 0 | 0 | 1 | 0.98856 | -0.079753 | 0.4 | 1 | 1.1 | 0.9
13 | 1 | 0.003945 | 0.00098872 | 0 | 0 | 1 | 0.99599 | -0.027863 | 0.4 | 1 | 1.1 | 0.9
18 | 1 | 0.01037 | 0.0025989 | 0 | 0 | 1 | 0.98014 | -0.13942 | 0.4 | 1 | 1.1 | 0.9
7 | 1 | 0.0045317 | 0.0011358 | 0 | 0 | 1 | 0.97989 | -0.14122 | 0.4 | 1 | 1.1 | 0.9
8 | 3 | 0.0021471 | 0.00053812 | 0 | 0 | 1 | 1 | 0 | 0.4 | 1 | 1.1 | 0.9
9 | 1 | 0.0029507 | 0.00073952 | 0 | 0 | 1 | 0.99771 | -0.015906 | 0.4 | 1 | 1.1 | 0.9
10 | 1 | 0.0042948 | 0.0010764 | 0 | 0 | 1 | 0.99939 | -0.0042784 | 0.4 | 1 | 1.1 | 0.9
11 | 1 | 0.037419 | 0.0093781 | 0 | 0 | 1 | 0.9971 | -0.020162 | 0.4 | 1 | 1.1 | 0.9
12 | 1 | 0.023454 | 0.0058781 | 0 | 0 | 1 | 0.99898 | -0.0071279 | 0.4 | 1 | 1.1 | 0.9
17 | 1 | 0.0014681 | 0.00036793 | 0 | 0 | 1 | 0.99891 | -0.0076616 | 0.4 | 1 | 1.1 | 0.9

## generator_data
GEN_BUS | PG | QG | QMAX | QMIN | VG | MBASE | GEN_STATUS | PMAX | PMIN
8 | 0.11991 | 0.030171 | 10 | -10 | 1 | 100 | 1 | 10 | 0

## branch_data
F_BUS | T_BUS | BR_R | BR_X | BR_B | RATE_A | RATE_B | RATE_C | TAP | SHIFT | BR_STATUS | ANGMIN | ANGMAX | P_in | Q_in | P_out | Q_out
1 | 2 | 0.17543 | 0.067471 | 1.7704e-10 | 0 | 0 | 0 | 0 | 0 | 1 | -90 | 90 | -0.024736 | -0.0062006 | 0.024737 | 0.006201
1 | 3 | 2.2577 | 0.86834 | 2.2784e-09 | 0 | 0 | 0 | 0 | 0 | 1 | -90 | 90 | 0.020056 | 0.0050276 | -0.020046 | -0.005024
2 | 4 | 9.5672 | 3.6797 | 9.655e-09 | 0 | 0 | 0 | 0 | 0 | 1 | -90 | 90 | 0.0045356 | 0.0011356 | -0.0045335 | -0.0011357
2 | 14 | 6.4555 | 2.4829 | 6.5147e-09 | 0 | 0 | 0 | 0 | 0 | 1 | -90 | 90 | -0.034217 | -0.0085759 | 0.034301 | 0.0086074
3 | 5 | 0.023069 | 0.0088727 | 2.3281e-11 | 0 | 0 | 0 | 0 | 0 | 1 | -90 | 90 | 0.016182 | 0.0040556 | -0.016182 | -0.0040556
4 | 6 | 5.9285 | 2.2802 | 5.9829e-09 | 0 | 0 | 0 | 0 | 0 | 1 | -90 | 90 | 0.0045335 | 0.0011357 | -0.0045321 | -0.0011357
14 | 15 | 6.6278 | 2.5491 | 6.6886e-09 | 0 | 0 | 0 | 0 | 0 | 1 | -90 | 90 | -0.038098 | -0.0095591 | 0.038204 | 0.0095991
5 | 18 | 0.62953 | 0.24213 | 6.353e-10 | 0 | 0 | 0 | 0 | 0 | 1 | -90 | 90 | 0.01037 | 0.0025991 | -0.01037 | -0.0025989
6 | 7 | 1.9309 | 0.74266 | 1.9486e-09 | 0 | 0 | 0 | 0 | 0 | 1 | -90 | 90 | 0.0045321 | 0.0011357 | -0.0045317 | -0.0011358
15 | 16 | 5.8816 | 2.2622 | 5.9356e-09 | 0 | 0 | 0 | 0 | 0 | 1 | -90 | 90 | -0.038204 | -0.0095991 | 0.038298 | 0.0096346
16 | 13 | 15.3619 | 5.9084 | 1.5503e-08 | 0 | 0 | 0 | 0 | 0 | 1 | -90 | 90 | -0.043585 | -0.01096 | 0.043903 | 0.01108
13 | 11 | 2.1074 | 0.81054 | 2.1267e-09 | 0 | 0 | 0 | 0 | 0 | 1 | -90 | 90 | -0.047848 | -0.012069 | 0.047899 | 0.012089
8 | 9 | 2.3585 | 0.90713 | 2.3802e-09 | 0 | 0 | 0 | 0 | 0 | 1 | -90 | 90 | 0.088516 | 0.022301 | -0.08832 | -0.022226
8 | 10 | 1.9059 | 0.73305 | 1.9234e-09 | 0 | 0 | 0 | 0 | 0 | 1 | -90 | 90 | 0.029244 | 0.0073321 | -0.029227 | -0.0073256
9 | 11 | 0.65117 | 0.25045 | 6.5715e-10 | 0 | 0 | 0 | 0 | 0 | 1 | -90 | 90 | 0.085369 | 0.021486 | -0.085318 | -0.021467
10 | 12 | 1.4866 | 0.57178 | 1.5003e-09 | 0 | 0 | 0 | 0 | 0 | 1 | -90 | 90 | 0.024932 | 0.0062492 | -0.024922 | -0.0062456
12 | 17 | 4.72 | 1.8154 | 4.7633e-09 | 0 | 0 | 0 | 0 | 0 | 1 | -90 | 90 | 0.0014682 | 0.0003675 | -0.0014681 | -0.00036793