## bus_data
BUS_I | BUS_TYPE | Pd | Qd | Gs | Bs | area | Vm | Va | baseKV | zone | Vmax | Vmin
1 | 1 | 0.0051764 | 0.0012973 | 0 | 0 | 1 | 0.9818 | -0.12755 | 0.4 | 1 | 1.1 | 0.9
2 | 1 | 0.013358 | 0.0033478 | 0 | 0 | 1 | 0.98119 | -0.13186 | 0.4 | 1 | 1.1 | 0.9
3 | 1 | 0 | 0 | 0 | 0 | 1 | 0.98252 | -0.12243 | 0.4 | 1 | 1.1 | 0.9
4 | 1 | 0 | 0 | 0 | 0 | 1 | 0.99023 | -0.067917 | 0.4 | 1 | 1.1 | 0.9
8 | 1 | 0.0048499 | 0.0012155 | 0 | 0 | 1 | 0.98836 | -0.080925 | 0.4 | 1 | 1.1 | 0.9
7 | 1 | 0.027809 | 0.0069697 | 0 | 0 | 1 | 0.99185 | -0.056621 | 0.4 | 1 | 1.1 | 0.9
9 | 1 | 0 | 0 | 0 | 0 | 1 | 0.98686 | -0.091421 | 0.4 | 1 | 1.1 | 0.9
10 | 1 | 0 | 0 | 0 | 0 | 1 | 0.98102 | -0.13258 | 0.4 | 1 | 1.1 | 0.9
6 | 1 | 0.035892 | 0.0089954 | 0 | 0 | 1 | 0.99733 | -0.018462 | 0.4 | 1 | 1.1 | 0.9
5 | 3 | 0.06316 | 0.015829 | 0 | 0 | 1 | 1 | 0 | 0.4 | 1 | 1.1 | 0.9
14 | 1 | 0.0039041 | 0.00097847 | 0 | 0 | 1 | 0.97917 | -0.14572 | 0.4 | 1 | 1.1 | 0.9
13 | 1 | 0 | 0 | 0 | 0 | 1 | 0.9737 | -0.18478 | 0.4 | 1 | 1.1 | 0.9
11 | 1 | 0.036801 | 0.0092232 | 0 | 0 | 1 | 0.97213 | -0.19602 | 0.4 | 1 | 1.1 | 0.9

## generator_data
GEN_BUS | PG | QG | QMAX | QMIN | VG | MBASE | GEN_STATUS | PMAX | PMIN
5 | 0.19276 | 0.048537 | 10 | -10 | 1 | 100 | 1 | 10 | 0

## branch_data
F_BUS | T_BUS | BR_R | BR_X | BR_B | RATE_A | RATE_B | RATE_C | TAP | SHIFT | BR_STATUS | ANGMIN | ANGMAX | P_in | Q_in | P_out | Q_out
1 | 2 | 4.0449 | 1.5557 | 4.082e-09 | 0 | 0 | 0 | 0 | 0 | 1 | -90 | 90 | 0.013366 | 0.0033505 | -0.013358 | -0.0033478
1 | 3 | 3.4746 | 1.3364 | 3.5065e-09 | 0 | 0 | 0 | 0 | 0 | 1 | -90 | 90 | -0.018542 | -0.0046478 | 0.018555 | 0.0046525
3 | 4 | 37.2333 | 14.3205 | 3.7575e-08 | 0 | 0 | 0 | 0 | 0 | 1 | -90 | 90 | -0.018555 | -0.0046525 | 0.018696 | 0.0047031
4 | 8 | 3.6348 | 1.398 | 1.1005e-08 | 0 | 0 | 0 | 0 | 0 | 1 | -90 | 90 | 0.04627 | 0.011682 | -0.046185 | -0.011651
4 | 7 | 2.251 | 0.86578 | 6.815e-09 | 0 | 0 | 0 | 0 | 0 | 1 | -90 | 90 | -0.064966 | -0.016385 | 0.065069 | 0.016424
8 | 9 | 3.2711 | 1.2581 | 9.9032e-09 | 0 | 0 | 0 | 0 | 0 | 1 | -90 | 90 | 0.041335 | 0.010435 | -0.041275 | -0.010413
7 | 6 | 5.3434 | 2.0551 | 1.6177e-08 | 0 | 0 | 0 | 0 | 0 | 1 | -90 | 90 | -0.092879 | -0.023394 | 0.093377 | 0.023584
9 | 10 | 12.7363 | 4.8986 | 3.856e-08 | 0 | 0 | 0 | 0 | 0 | 1 | -90 | 90 | 0.041275 | 0.010413 | -0.041038 | -0.010326
10 | 14 | 4.0375 | 1.5529 | 1.2224e-08 | 0 | 0 | 0 | 0 | 0 | 1 | -90 | 90 | 0.041038 | 0.010326 | -0.040962 | -0.010298
6 | 5 | 1.875 | 0.72114 | 5.6765e-09 | 0 | 0 | 0 | 0 | 0 | 1 | -90 | 90 | -0.12927 | -0.032579 | 0.1296 | 0.032708
14 | 13 | 13.1788 | 5.0688 | 2.66e-08 | 0 | 0 | 0 | 0 | 0 | 1 | -90 | 90 | 0.037058 | 0.0093195 | -0.036858 | -0.0092449
13 | 11 | 3.7653 | 1.4482 | 3.7999e-09 | 0 | 0 | 0 | 0 | 0 | 1 | -90 | 90 | 0.036858 | 0.0092449 | -0.0368 | -0.0092232