## bus_data
BUS_I | BUS_TYPE | Pd | Qd | Gs | Bs | area | Vm | Va | baseKV | zone | Vmax | Vmin
1 | 1 | 0.011285 | 0.0028283 | 0 | 0 | 1 | 0.9974 | -0.018214 | 0.4 | 1 | 1.1 | 0.9
2 | 1 | 0.010282 | 0.002577 | 0 | 0 | 1 | 0.99735 | -0.018582 | 0.4 | 1 | 1.1 | 0.9
3 | 1 | 0.0067734 | 0.0016976 | 0 | 0 | 1 | 0.99799 | -0.014102 | 0.4 | 1 | 1.1 | 0.9
5 | 1 | 0 | 0 | 0 | 0 | 1 | 0.99852 | -0.010388 | 0.4 | 1 | 1.1 | 0.9
10 | 1 | 0.0089963 | 0.0022547 | 0 | 0 | 1 | 0.99901 | -0.0069273 | 0.4 | 1 | 1.1 | 0.9
6 | 1 | 0.014561 | 0.0036493 | 0 | 0 | 1 | 0.99823 | -0.012395 | 0.4 | 1 | 1.1 | 0.9
9 | 1 | 0 | 0 | 0 | 0 | 1 | 0.99742 | -0.017999 | 0.4 | 1 | 1.1 | 0.9
21 | 1 | 0 | 0 | 0 | 0 | 1 | 0.99652 | -0.0243 | 0.4 | 1 | 1.1 | 0.9
28 | 3 | 0.040319 | 0.010105 | 0 | 0 | 1 | 1 | 0 | 0.4 | 1 | 1.1 | 0.9
8 | 1 | 0 | 0 | 0 | 0 | 1 | 0.99435 | -0.03955 | 0.4 | 1 | 1.1 | 0.9
14 | 1 | 0.0036803 | 0.00092237 | 0 | 0 | 1 | 0.99417 | -0.040856 | 0.4 | 1 | 1.1 | 0.9
11 | 1 | 0.02146 | 0.0053784 | 0 | 0 | 1 | 0.99476 | -0.036679 | 0.4 | 1 | 1.1 | 0.9
22 | 1 | 0 | 0 | 0 | 0 | 1 | 0.99404 | -0.041729 | 0.4 | 1 | 1.1 | 0.9
12 | 1 | 0.0052305 | 0.0013109 | 0 | 0 | 1 | 0.99487 | -0.035911 | 0.4 | 1 | 1.1 | 0.9
20 | 1 | 0 | 0 | 0 | 0 | 1 | 0.99546 | -0.031799 | 0.4 | 1 | 1.1 | 0.9
13 | 1 | 0.0073648 | 0.0018458 | 0 | 0 | 1 | 0.99577 | -0.02961 | 0.4 | 1 | 1.1 | 0.9
18 | 1 | 0.0037912 | 0.00095016 | 0 | 0 | 1 | 0.99438 | -0.039337 | 0.4 | 1 | 1.1 | 0.9
23 | 1 | 0.0019759 | 0.00049521 | 0 | 0 | 1 | 0.99399 | -0.042096 | 0.4 | 1 | 1.1 | 0.9
24 | 1 | 0.003338 | 0.00083657 | 0 | 0 | 1 | 0.99399 | -0.042123 | 0.4 | 1 | 1.1 | 0.9
15 | 1 | 0.010256 | 0.0025705 | 0 | 0 | 1 | 0.99394 | -0.042453 | 0.4 | 1 | 1.1 | 0.9
16 | 1 | 0.0080555 | 0.0020189 | 0 | 0 | 1 | 0.99414 | -0.041064 | 0.4 | 1 | 1.1 | 0.9
26 | 1 | 0.0030738 | 0.00077038 | 0 | 0 | 1 | 0.99388 | -0.042914 | 0.4 | 1 | 1.1 | 0.9
25 | 1 | 0.0024053 | 0.00060282 | 0 | 0 | 1 | 0.99393 | -0.042551 | 0.4 | 1 | 1.1 | 0.9

## generator_data
GEN_BUS | PG | QG | QMAX | QMIN | VG | MBASE | GEN_STATUS | PMAX | PMIN
28 | 0.16333 | 0.040994 | 10 | -10 | 1 | 100 | 1 | 10 | 0

## branch_data
F_BUS | T_BUS | BR_R | BR_X | BR_B | RATE_A | RATE_B | RATE_C | TAP | SHIFT | BR_STATUS | ANGMIN | ANGMAX | P_in | Q_in | P_out | Q_out
1 | 2 | 0.46353 | 0.17828 | 4.6778e-10 | 0 | 0 | 0 | 0 | 0 | 1 | -90 | 90 | 0.010283 | 0.0025771 | -0.010282 | -0.002577
1 | 3 | 2.4714 | 0.95056 | 2.4941e-09 | 0 | 0 | 0 | 0 | 0 | 1 | -90 | 90 | -0.021568 | -0.0054054 | 0.02158 | 0.0054099
3 | 5 | 1.7011 | 0.65428 | 1.7167e-09 | 0 | 0 | 0 | 0 | 0 | 1 | -90 | 90 | -0.028353 | -0.0071074 | 0.028368 | 0.0071129
5 | 10 | 1.0479 | 0.40306 | 1.0576e-09 | 0 | 0 | 0 | 0 | 0 | 1 | -90 | 90 | -0.042933 | -0.010764 | 0.042953 | 0.010771
5 | 6 | 1.7898 | 0.68838 | 1.8062e-09 | 0 | 0 | 0 | 0 | 0 | 1 | -90 | 90 | 0.014565 | 0.0036507 | -0.014561 | -0.0036493
10 | 28 | 1.7367 | 0.66798 | 1.7527e-09 | 0 | 0 | 0 | 0 | 0 | 1 | -90 | 90 | -0.05195 | -0.013026 | 0.052 | 0.013045
9 | 21 | 1.1547 | 0.4441 | 1.1653e-09 | 0 | 0 | 0 | 0 | 0 | 1 | -90 | 90 | 0.070832 | 0.017776 | -0.07077 | -0.017753
9 | 28 | 3.3098 | 1.273 | 3.3402e-09 | 0 | 0 | 0 | 0 | 0 | 1 | -90 | 90 | -0.070832 | -0.017776 | 0.07101 | 0.017844
21 | 20 | 4.3827 | 1.6857 | 4.4229e-09 | 0 | 0 | 0 | 0 | 0 | 1 | -90 | 90 | 0.022155 | 0.0055585 | -0.022132 | -0.0055501
21 | 13 | 1.4141 | 0.5439 | 1.4271e-09 | 0 | 0 | 0 | 0 | 0 | 1 | -90 | 90 | 0.048615 | 0.012194 | -0.048579 | -0.012181
8 | 14 | 1.1613 | 0.44665 | 1.1719e-09 | 0 | 0 | 0 | 0 | 0 | 1 | -90 | 90 | 0.014478 | 0.0036286 | -0.014476 | -0.0036277
8 | 11 | 2.5554 | 0.98284 | 2.5788e-09 | 0 | 0 | 0 | 0 | 0 | 1 | -90 | 90 | -0.014478 | -0.0036286 | 0.014484 | 0.0036305
14 | 22 | 1.0411 | 0.40042 | 1.0506e-09 | 0 | 0 | 0 | 0 | 0 | 1 | -90 | 90 | 0.010795 | 0.0027053 | -0.010794 | -0.0027049
11 | 12 | 0.27537 | 0.10591 | 2.779e-10 | 0 | 0 | 0 | 0 | 0 | 1 | -90 | 90 | -0.035944 | -0.0090089 | 0.035948 | 0.0090103
22 | 23 | 0.63343 | 0.24363 | 6.3924e-10 | 0 | 0 | 0 | 0 | 0 | 1 | -90 | 90 | 0.0074559 | 0.0018684 | -0.0074555 | -0.0018683
22 | 24 | 1.5163 | 0.58319 | 1.5302e-09 | 0 | 0 | 0 | 0 | 0 | 1 | -90 | 90 | 0.0033382 | 0.00083649 | -0.003338 | -0.00083657
12 | 13 | 1.9747 | 0.75949 | 1.9928e-09 | 0 | 0 | 0 | 0 | 0 | 1 | -90 | 90 | -0.041178 | -0.010321 | 0.041214 | 0.010335
20 | 18 | 4.396 | 1.6908 | 4.4364e-09 | 0 | 0 | 0 | 0 | 0 | 1 | -90 | 90 | 0.022132 | 0.0055501 | -0.022109 | -0.0055417
18 | 16 | 1.2145 | 0.4671 | 1.2256e-09 | 0 | 0 | 0 | 0 | 0 | 1 | -90 | 90 | 0.018318 | 0.0045915 | -0.018314 | -0.00459
23 | 25 | 1.0683 | 0.41088 | 1.0781e-09 | 0 | 0 | 0 | 0 | 0 | 1 | -90 | 90 | 0.0054796 | 0.0013731 | -0.0054793 | -0.0013731
15 | 16 | 1.7428 | 0.67032 | 1.7588e-09 | 0 | 0 | 0 | 0 | 0 | 1 | -90 | 90 | -0.010256 | -0.0025705 | 0.010258 | 0.0025711
26 | 25 | 1.5179 | 0.5838 | 1.5318e-09 | 0 | 0 | 0 | 0 | 0 | 1 | -90 | 90 | -0.0030738 | -0.00077038 | 0.003074 | 0.00077029