## bus_data
BUS_I | BUS_TYPE | Pd | Qd | Gs | Bs | area | Vm | Va | baseKV | zone | Vmax | Vmin
1 | 1 | 0.002151 | 0.0005391 | 0 | 0 | 1 | 0.99127 | -0.060413 | 0.4 | 1 | 1.1 | 0.9
2 | 1 | 0.0047341 | 0.0011865 | 0 | 0 | 1 | 0.99073 | -0.064161 | 0.4 | 1 | 1.1 | 0.9
3 | 1 | 0.0030416 | 0.00076229 | 0 | 0 | 1 | 0.99173 | -0.057202 | 0.4 | 1 | 1.1 | 0.9
4 | 1 | 0.0026698 | 0.00066912 | 0 | 0 | 1 | 0.98649 | -0.093805 | 0.4 | 1 | 1.1 | 0.9
5 | 1 | 0.0010667 | 0.00026735 | 0 | 0 | 1 | 0.99228 | -0.053412 | 0.4 | 1 | 1.1 | 0.9
23 | 1 | 0 | 0 | 0 | 0 | 1 | 0.9851 | -0.1036 | 0.4 | 1 | 1.1 | 0.9
17 | 1 | 0 | 0 | 0 | 0 | 1 | 0.99259 | -0.051237 | 0.4 | 1 | 1.1 | 0.9
42 | 1 | 0.0033596 | 0.00084199 | 0 | 0 | 1 | 0.98252 | -0.12176 | 0.4 | 1 | 1.1 | 0.9
19 | 1 | 0.0020641 | 0.0005173 | 0 | 0 | 1 | 0.99239 | -0.052655 | 0.4 | 1 | 1.1 | 0.9
13 | 1 | 0 | 0 | 0 | 0 | 1 | 0.99478 | -0.036058 | 0.4 | 1 | 1.1 | 0.9
6 | 1 | 0.0033952 | 0.00085091 | 0 | 0 | 1 | 0.97327 | -0.18779 | 0.4 | 1 | 1.1 | 0.9
7 | 1 | 0.0039798 | 0.00099744 | 0 | 0 | 1 | 0.97306 | -0.18933 | 0.4 | 1 | 1.1 | 0.9
8 | 1 | 0.0022931 | 0.00057471 | 0 | 0 | 1 | 0.97349 | -0.18622 | 0.4 | 1 | 1.1 | 0.9
9 | 1 | 0.0071177 | 0.0017839 | 0 | 0 | 1 | 0.97285 | -0.19079 | 0.4 | 1 | 1.1 | 0.9
10 | 1 | 0.0052814 | 0.0013237 | 0 | 0 | 1 | 0.97415 | -0.18142 | 0.4 | 1 | 1.1 | 0.9
38 | 1 | 0.0033642 | 0.00084314 | 0 | 0 | 1 | 0.97277 | -0.19139 | 0.4 | 1 | 1.1 | 0.9
18 | 1 | 0 | 0 | 0 | 0 | 1 | 0.97491 | -0.17596 | 0.4 | 1 | 1.1 | 0.9
39 | 1 | 0.0033653 | 0.00084342 | 0 | 0 | 1 | 0.97256 | -0.19291 | 0.4 | 1 | 1.1 | 0.9
31 | 1 | 0.0041781 | 0.0010471 | 0 | 0 | 1 | 0.97691 | -0.16169 | 0.4 | 1 | 1.1 | 0.9
36 | 1 | 0.002315 | 0.00058018 | 0 | 0 | 1 | 0.97367 | -0.18487 | 0.4 | 1 | 1.1 | 0.9
11 | 1 | 0.0012573 | 0.00031511 | 0 | 0 | 1 | 0.99596 | -0.027833 | 0.4 | 1 | 1.1 | 0.9
12 | 1 | 0.001281 | 0.00032105 | 0 | 0 | 1 | 0.99706 | -0.02028 | 0.4 | 1 | 1.1 | 0.9
14 | 1 | 0.0034919 | 0.00087514 | 0 | 0 | 1 | 0.99836 | -0.011277 | 0.4 | 1 | 1.1 | 0.9
15 | 1 | 0.0055881 | 0.0014005 | 0 | 0 | 1 | 0.99444 | -0.038398 | 0.4 | 1 | 1.1 | 0.9
24 | 1 | 0.003918 | 0.00098194 | 0 | 0 | 1 | 0.99863 | -0.0094509 | 0.4 | 1 | 1.1 | 0.9
20 | 1 | 0.0017659 | 0.00044258 | 0 | 0 | 1 | 0.99394 | -0.041971 | 0.4 | 1 | 1.1 | 0.9
16 | 1 | 0 | 0 | 0 | 0 | 1 | 0.99228 | -0.053427 | 0.4 | 1 | 1.1 | 0.9
22 | 1 | 0.00055583 | 0.0001393 | 0 | 0 | 1 | 0.99234 | -0.052983 | 0.4 | 1 | 1.1 | 0.9
26 | 1 | 0.0020678 | 0.00051824 | 0 | 0 | 1 | 0.99224 | -0.053705 | 0.4 | 1 | 1.1 | 0.9
25 | 3 | 0.0038951 | 0.00097619 | 0 | 0 | 1 | 1 | 0 | 0.4 | 1 | 1.1 | 0.9
21 | 1 | 0.0017421 | 0.00043661 | 0 | 0 | 1 | 0.99351 | -0.044994 | 0.4 | 1 | 1.1 | 0.9
30 | 1 | 0.003662 | 0.00091779 | 0 | 0 | 1 | 0.97895 | -0.14709 | 0.4 | 1 | 1.1 | 0.9
29 | 1 | 0 | 0 | 0 | 0 | 1 | 0.97286 | -0.19071 | 0.4 | 1 | 1.1 | 0.9
28 | 1 | 0 | 0 | 0 | 0 | 1 | 0.98001 | -0.13956 | 0.4 | 1 | 1.1 | 0.9
32 | 1 | 0.0069284 | 0.0017364 | 0 | 0 | 1 | 0.98085 | -0.1336 | 0.4 | 1 | 1.1 | 0.9
37 | 1 | 0.0095145 | 0.0023846 | 0 | 0 | 1 | 0.97161 | -0.19968 | 0.4 | 1 | 1.1 | 0.9
33 | 1 | 0 | 0 | 0 | 0 | 1 | 0.97169 | -0.19927 | 0.4 | 1 | 1.1 | 0.9
35 | 1 | 0 | 0 | 0 | 0 | 1 | 0.97248 | -0.19347 | 0.4 | 1 | 1.1 | 0.9
43 | 1 | 0.0010621 | 0.00026619 | 0 | 0 | 1 | 0.97079 | -0.20588 | 0.4 | 1 | 1.1 | 0.9
40 | 1 | 0.0011155 | 0.00027956 | 0 | 0 | 1 | 0.97252 | -0.19321 | 0.4 | 1 | 1.1 | 0.9
41 | 1 | 0.012585 | 0.0031542 | 0 | 0 | 1 | 0.97148 | -0.2006 | 0.4 | 1 | 1.1 | 0.9
44 | 1 | 0.00041442 | 0.00010386 | 0 | 0 | 1 | 0.9707 | -0.20652 | 0.4 | 1 | 1.1 | 0.9
45 | 1 | 0.001089 | 0.00027293 | 0 | 0 | 1 | 0.97041 | -0.20863 | 0.4 | 1 | 1.1 | 0.9

## generator_data
GEN_BUS | PG | QG | QMAX | QMIN | VG | MBASE | GEN_STATUS | PMAX | PMIN
25 | 0.11847 | 0.029961 | 10 | -10 | 1 | 100 | 1 | 10 | 0

## branch_data
F_BUS | T_BUS | BR_R | BR_X | BR_B | RATE_A | RATE_B | RATE_C | TAP | SHIFT | BR_STATUS | ANGMIN | ANGMAX | P_in | Q_in | P_out | Q_out
1 | 2 | 0.58098 | 0.22345 | 1.1726e-09 | 0 | 0 | 0 | 0 | 0 | 1 | -90 | 90 | 0.083711 | 0.02114 | -0.083667 | -0.021123
1 | 3 | 0.48572 | 0.18681 | 9.8035e-10 | 0 | 0 | 0 | 0 | 0 | 1 | -90 | 90 | -0.085862 | -0.021679 | 0.085901 | 0.021693
2 | 4 | 4.8518 | 1.8661 | 4.8963e-09 | 0 | 0 | 0 | 0 | 0 | 1 | -90 | 90 | 0.078933 | 0.019936 | -0.078605 | -0.019811
3 | 5 | 0.55387 | 0.21303 | 1.1179e-09 | 0 | 0 | 0 | 0 | 0 | 1 | -90 | 90 | -0.088943 | -0.022456 | 0.08899 | 0.022474
4 | 23 | 1.6499 | 0.63457 | 1.665e-09 | 0 | 0 | 0 | 0 | 0 | 1 | -90 | 90 | 0.075936 | 0.019142 | -0.075832 | -0.019102
5 | 17 | 0.31431 | 0.12089 | 6.3438e-10 | 0 | 0 | 0 | 0 | 0 | 1 | -90 | 90 | -0.090057 | -0.022741 | 0.090084 | 0.022752
23 | 42 | 3.0482 | 1.1724 | 3.0761e-09 | 0 | 0 | 0 | 0 | 0 | 1 | -90 | 90 | 0.075832 | 0.019102 | -0.07564 | -0.019028
17 | 19 | 3.8777 | 1.4914 | 3.9132e-09 | 0 | 0 | 0 | 0 | 0 | 1 | -90 | 90 | 0.0046889 | 0.0011743 | -0.004688 | -0.0011744
17 | 13 | 2.0884 | 0.80324 | 4.2152e-09 | 0 | 0 | 0 | 0 | 0 | 1 | -90 | 90 | -0.094773 | -0.023926 | 0.094976 | 0.024004
42 | 32 | 2.0718 | 0.79686 | 2.0909e-09 | 0 | 0 | 0 | 0 | 0 | 1 | -90 | 90 | 0.07228 | 0.018186 | -0.072161 | -0.018141
19 | 22 | 1.6016 | 0.616 | 1.6163e-09 | 0 | 0 | 0 | 0 | 0 | 1 | -90 | 90 | 0.0026239 | 0.00065706 | -0.0026238 | -0.00065718
13 | 15 | 3.3047 | 1.271 | 3.335e-09 | 0 | 0 | 0 | 0 | 0 | 1 | -90 | 90 | 0.0091015 | 0.0022779 | -0.0090986 | -0.0022771
13 | 11 | 1.0345 | 0.3979 | 2.0881e-09 | 0 | 0 | 0 | 0 | 0 | 1 | -90 | 90 | -0.10408 | -0.026281 | 0.1042 | 0.026328
6 | 7 | 0.87915 | 0.33813 | 8.8721e-10 | 0 | 0 | 0 | 0 | 0 | 1 | -90 | 90 | 0.021523 | 0.0053874 | -0.021518 | -0.0053857
6 | 8 | 0.77669 | 0.29873 | 7.8382e-10 | 0 | 0 | 0 | 0 | 0 | 1 | -90 | 90 | -0.024918 | -0.0062383 | 0.024924 | 0.0062403
7 | 9 | 1.0235 | 0.39365 | 1.0329e-09 | 0 | 0 | 0 | 0 | 0 | 1 | -90 | 90 | 0.017539 | 0.0043882 | -0.017535 | -0.004387
8 | 10 | 2.1724 | 0.83555 | 2.1924e-09 | 0 | 0 | 0 | 0 | 0 | 1 | -90 | 90 | -0.027217 | -0.006815 | 0.027235 | 0.0068217
9 | 38 | 0.71178 | 0.27376 | 7.1831e-10 | 0 | 0 | 0 | 0 | 0 | 1 | -90 | 90 | 0.010418 | 0.0026031 | -0.010417 | -0.0026028
10 | 18 | 2.0773 | 0.79896 | 2.0964e-09 | 0 | 0 | 0 | 0 | 0 | 1 | -90 | 90 | -0.032516 | -0.0081454 | 0.032541 | 0.0081546
38 | 39 | 2.6255 | 1.0098 | 2.6496e-09 | 0 | 0 | 0 | 0 | 0 | 1 | -90 | 90 | 0.0070526 | 0.0017597 | -0.0070512 | -0.0017594
18 | 31 | 3.108 | 1.1954 | 3.1365e-09 | 0 | 0 | 0 | 0 | 0 | 1 | -90 | 90 | -0.057032 | -0.014302 | 0.057145 | 0.014345
18 | 36 | 4.5113 | 1.7351 | 4.5527e-09 | 0 | 0 | 0 | 0 | 0 | 1 | -90 | 90 | 0.024492 | 0.0061474 | -0.024461 | -0.0061362
39 | 40 | 0.98361 | 0.37831 | 9.9263e-10 | 0 | 0 | 0 | 0 | 0 | 1 | -90 | 90 | 0.0036859 | 0.00091596 | -0.0036858 | -0.00091599
31 | 30 | 2.9739 | 1.1438 | 3.0012e-09 | 0 | 0 | 0 | 0 | 0 | 1 | -90 | 90 | -0.061323 | -0.015392 | 0.061448 | 0.01544
36 | 29 | 3.258 | 1.2531 | 3.2879e-09 | 0 | 0 | 0 | 0 | 0 | 1 | -90 | 90 | 0.022146 | 0.005556 | -0.022129 | -0.0055494
11 | 12 | 0.94057 | 0.36176 | 1.8984e-09 | 0 | 0 | 0 | 0 | 0 | 1 | -90 | 90 | -0.10545 | -0.026643 | 0.10557 | 0.026686
12 | 14 | 1.1102 | 0.42701 | 2.2408e-09 | 0 | 0 | 0 | 0 | 0 | 1 | -90 | 90 | -0.10685 | -0.027007 | 0.10698 | 0.027059
14 | 24 | 0.21824 | 0.083937 | 4.4048e-10 | 0 | 0 | 0 | 0 | 0 | 1 | -90 | 90 | -0.11048 | -0.027934 | 0.1105 | 0.027945
15 | 20 | 13.034 | 5.0131 | 1.3154e-08 | 0 | 0 | 0 | 0 | 0 | 1 | -90 | 90 | 0.0035104 | 0.00087661 | -0.0035087 | -0.00087725
24 | 25 | 1.0922 | 0.42007 | 2.2044e-09 | 0 | 0 | 0 | 0 | 0 | 1 | -90 | 90 | -0.11442 | -0.028927 | 0.11457 | 0.028985
20 | 21 | 22.2214 | 8.5467 | 2.2425e-08 | 0 | 0 | 0 | 0 | 0 | 1 | -90 | 90 | 0.0017428 | 0.00043467 | -0.0017421 | -0.00043661
16 | 22 | 2.749 | 1.0573 | 2.7742e-09 | 0 | 0 | 0 | 0 | 0 | 1 | -90 | 90 | -0.0020679 | -0.0005181 | 0.002068 | 0.00051787
16 | 26 | 1.7277 | 0.66452 | 1.7436e-09 | 0 | 0 | 0 | 0 | 0 | 1 | -90 | 90 | 0.0020679 | 0.0005181 | -0.0020678 | -0.00051824
30 | 28 | 1.4513 | 0.55819 | 1.4646e-09 | 0 | 0 | 0 | 0 | 0 | 1 | -90 | 90 | -0.06511 | -0.016358 | 0.065178 | 0.016384
29 | 37 | 4.9996 | 1.9229 | 5.0455e-09 | 0 | 0 | 0 | 0 | 0 | 1 | -90 | 90 | 0.022129 | 0.0055494 | -0.022101 | -0.0055393
28 | 32 | 1.1518 | 0.44299 | 1.1623e-09 | 0 | 0 | 0 | 0 | 0 | 1 | -90 | 90 | -0.065178 | -0.016384 | 0.065232 | 0.016404
37 | 41 | 0.89846 | 0.34556 | 9.067e-10 | 0 | 0 | 0 | 0 | 0 | 1 | -90 | 90 | 0.012587 | 0.0031548 | -0.012585 | -0.0031542
33 | 35 | 27.2809 | 10.4927 | 2.7531e-08 | 0 | 0 | 0 | 0 | 0 | 1 | -90 | 90 | -0.0025682 | -0.00063834 | 0.0025703 | 0.00063652
33 | 43 | 31.2811 | 12.0312 | 3.1568e-08 | 0 | 0 | 0 | 0 | 0 | 1 | -90 | 90 | 0.0025682 | 0.00063834 | -0.0025659 | -0.00064043
35 | 40 | 1.2404 | 0.47709 | 1.2518e-09 | 0 | 0 | 0 | 0 | 0 | 1 | -90 | 90 | -0.0025703 | -0.00063652 | 0.0025704 | 0.00063643
43 | 44 | 5.1499 | 1.9807 | 5.1972e-09 | 0 | 0 | 0 | 0 | 0 | 1 | -90 | 90 | 0.0015038 | 0.00037424 | -0.0015037 | -0.00037467
44 | 45 | 23.6015 | 9.0775 | 2.3818e-08 | 0 | 0 | 0 | 0 | 0 | 1 | -90 | 90 | 0.0010893 | 0.00027081 | -0.001089 | -0.00027293