## bus_data
BUS_I | BUS_TYPE | Pd | Qd | Gs | Bs | area | Vm | Va | baseKV | zone | Vmax | Vmin
1 | 1 | 0.0054822 | 0.001374 | 0 | 0 | 1 | 0.97226 | -0.1951 | 0.4 | 1 | 1.1 | 0.9
2 | 1 | 0.0026039 | 0.00065259 | 0 | 0 | 1 | 0.97174 | -0.19886 | 0.4 | 1 | 1.1 | 0.9
3 | 1 | 0.0025843 | 0.00064768 | 0 | 0 | 1 | 0.97235 | -0.19447 | 0.4 | 1 | 1.1 | 0.9
4 | 1 | 0.0035301 | 0.00088473 | 0 | 0 | 1 | 0.97162 | -0.19971 | 0.4 | 1 | 1.1 | 0.9
5 | 1 | 0 | 0 | 0 | 0 | 1 | 0.97275 | -0.19156 | 0.4 | 1 | 1.1 | 0.9
43 | 1 | 0.0045172 | 0.0011321 | 0 | 0 | 1 | 0.97162 | -0.19973 | 0.4 | 1 | 1.1 | 0.9
9 | 1 | 0 | 0 | 0 | 0 | 1 | 0.973 | -0.1898 | 0.4 | 1 | 1.1 | 0.9
6 | 1 | 0.0010158 | 0.00025458 | 0 | 0 | 1 | 0.97251 | -0.19335 | 0.4 | 1 | 1.1 | 0.9
16 | 1 | 0.0014713 | 0.00036874 | 0 | 0 | 1 | 0.97274 | -0.19167 | 0.4 | 1 | 1.1 | 0.9
13 | 1 | 0.0027936 | 0.00070015 | 0 | 0 | 1 | 0.97347 | -0.18645 | 0.4 | 1 | 1.1 | 0.9
7 | 1 | 0.0041757 | 0.0010465 | 0 | 0 | 1 | 0.97144 | -0.20101 | 0.4 | 1 | 1.1 | 0.9
8 | 1 | 0 | 0 | 0 | 0 | 1 | 0.97141 | -0.20124 | 0.4 | 1 | 1.1 | 0.9
56 | 1 | 0 | 0 | 0 | 0 | 1 | 0.97081 | -0.20553 | 0.4 | 1 | 1.1 | 0.9
54 | 1 | 0.0030055 | 0.00075326 | 0 | 0 | 1 | 0.9711 | -0.20351 | 0.4 | 1 | 1.1 | 0.9
85 | 1 | 0.0027272 | 0.00068349 | 0 | 0 | 1 | 0.97079 | -0.20574 | 0.4 | 1 | 1.1 | 0.9
83 | 1 | 0.0041937 | 0.001051 | 0 | 0 | 1 | 0.97042 | -0.2084 | 0.4 | 1 | 1.1 | 0.9
55 | 1 | 0.0039577 | 0.00099189 | 0 | 0 | 1 | 0.97097 | -0.20442 | 0.4 | 1 | 1.1 | 0.9
89 | 1 | 0.0029051 | 0.0007281 | 0 | 0 | 1 | 0.97254 | -0.19309 | 0.4 | 1 | 1.1 | 0.9
14 | 1 | 0.00058982 | 0.00014782 | 0 | 0 | 1 | 0.97373 | -0.18455 | 0.4 | 1 | 1.1 | 0.9
10 | 1 | 0.0019179 | 0.00048066 | 0 | 0 | 1 | 0.99098 | -0.062818 | 0.4 | 1 | 1.1 | 0.9
11 | 1 | 0 | 0 | 0 | 0 | 1 | 0.99102 | -0.062514 | 0.4 | 1 | 1.1 | 0.9
12 | 1 | 0 | 0 | 0 | 0 | 1 | 0.99105 | -0.062313 | 0.4 | 1 | 1.1 | 0.9
19 | 1 | 0.0038435 | 0.00096326 | 0 | 0 | 1 | 0.99152 | -0.058968 | 0.4 | 1 | 1.1 | 0.9
17 | 1 | 0.0017656 | 0.0004425 | 0 | 0 | 1 | 0.99042 | -0.066771 | 0.4 | 1 | 1.1 | 0.9
39 | 1 | 0.0031467 | 0.00078865 | 0 | 0 | 1 | 0.99181 | -0.056957 | 0.4 | 1 | 1.1 | 0.9
18 | 1 | 0.0015873 | 0.00039781 | 0 | 0 | 1 | 0.99011 | -0.068986 | 0.4 | 1 | 1.1 | 0.9
15 | 1 | 0.0026922 | 0.00067472 | 0 | 0 | 1 | 0.97399 | -0.18271 | 0.4 | 1 | 1.1 | 0.9
41 | 1 | 0.0010168 | 0.00025484 | 0 | 0 | 1 | 0.97435 | -0.1801 | 0.4 | 1 | 1.1 | 0.9
42 | 1 | 0.0052232 | 0.0013091 | 0 | 0 | 1 | 0.97485 | -0.17652 | 0.4 | 1 | 1.1 | 0.9
20 | 1 | 0.00286 | 0.00071678 | 0 | 0 | 1 | 0.98999 | -0.069829 | 0.4 | 1 | 1.1 | 0.9
21 | 1 | 0.002566 | 0.0006431 | 0 | 0 | 1 | 0.99006 | -0.069345 | 0.4 | 1 | 1.1 | 0.9
40 | 1 | 0 | 0 | 0 | 0 | 1 | 0.99222 | -0.054059 | 0.4 | 1 | 1.1 | 0.9
32 | 1 | 0.0040187 | 0.0010072 | 0 | 0 | 1 | 0.98587 | -0.098483 | 0.4 | 1 | 1.1 | 0.9
31 | 1 | 0.002621 | 0.00065689 | 0 | 0 | 1 | 0.98602 | -0.097377 | 0.4 | 1 | 1.1 | 0.9
22 | 1 | 0.001686 | 0.00042255 | 0 | 0 | 1 | 0.9835 | -0.115 | 0.4 | 1 | 1.1 | 0.9
23 | 1 | 0.001483 | 0.00037168 | 0 | 0 | 1 | 0.98346 | -0.11528 | 0.4 | 1 | 1.1 | 0.9
24 | 1 | 0 | 0 | 0 | 0 | 1 | 0.98361 | -0.11421 | 0.4 | 1 | 1.1 | 0.9
25 | 1 | 0.0083089 | 0.0020824 | 0 | 0 | 1 | 0.98611 | -0.096622 | 0.4 | 1 | 1.1 | 0.9
26 | 1 | 0 | 0 | 0 | 0 | 1 | 0.98179 | -0.12711 | 0.4 | 1 | 1.1 | 0.9
27 | 1 | 0 | 0 | 0 | 0 | 1 | 0.98771 | -0.08538 | 0.4 | 1 | 1.1 | 0.9
51 | 1 | 0 | 0 | 0 | 0 | 1 | 0.98003 | -0.13957 | 0.4 | 1 | 1.1 | 0.9
45 | 1 | 0.0045363 | 0.0011369 | 0 | 0 | 1 | 0.98156 | -0.12874 | 0.4 | 1 | 1.1 | 0.9
28 | 1 | 0 | 0 | 0 | 0 | 1 | 0.98737 | -0.087785 | 0.4 | 1 | 1.1 | 0.9
29 | 1 | 0.0020286 | 0.00050841 | 0 | 0 | 1 | 0.99019 | -0.068019 | 0.4 | 1 | 1.1 | 0.9
69 | 1 | 0.0052146 | 0.0013069 | 0 | 0 | 1 | 0.9798 | -0.14122 | 0.4 | 1 | 1.1 | 0.9
49 | 1 | 0 | 0 | 0 | 0 | 1 | 0.97904 | -0.14661 | 0.4 | 1 | 1.1 | 0.9
44 | 1 | 0.0047941 | 0.0012015 | 0 | 0 | 1 | 0.98135 | -0.13025 | 0.4 | 1 | 1.1 | 0.9
38 | 1 | 0.0022403 | 0.00056147 | 0 | 0 | 1 | 0.98713 | -0.089477 | 0.4 | 1 | 1.1 | 0.9
67 | 1 | 0.011353 | 0.0028453 | 0 | 0 | 1 | 0.98666 | -0.092839 | 0.4 | 1 | 1.1 | 0.9
60 | 1 | 0 | 0 | 0 | 0 | 1 | 0.99047 | -0.06604 | 0.4 | 1 | 1.1 | 0.9
37 | 1 | 0.00092922 | 0.00023288 | 0 | 0 | 1 | 0.98687 | -0.091356 | 0.4 | 1 | 1.1 | 0.9
66 | 1 | 0.0021544 | 0.00053993 | 0 | 0 | 1 | 0.98663 | -0.093085 | 0.4 | 1 | 1.1 | 0.9
61 | 1 | 0.002081 | 0.00052155 | 0 | 0 | 1 | 0.99178 | -0.056932 | 0.4 | 1 | 1.1 | 0.9
58 | 1 | 0.003014 | 0.00075538 | 0 | 0 | 1 | 0.99014 | -0.068406 | 0.4 | 1 | 1.1 | 0.9
33 | 1 | 0 | 0 | 0 | 0 | 1 | 0.98614 | -0.096504 | 0.4 | 1 | 1.1 | 0.9
34 | 1 | 0.0031017 | 0.00077736 | 0 | 0 | 1 | 0.98626 | -0.095683 | 0.4 | 1 | 1.1 | 0.9
35 | 1 | 0.0020571 | 0.00051557 | 0 | 0 | 1 | 0.98603 | -0.097337 | 0.4 | 1 | 1.1 | 0.9
36 | 1 | 0.0019787 | 0.00049592 | 0 | 0 | 1 | 0.98659 | -0.093326 | 0.4 | 1 | 1.1 | 0.9
73 | 1 | 0 | 0 | 0 | 0 | 1 | 0.99308 | -0.04801 | 0.4 | 1 | 1.1 | 0.9
82 | 1 | 0.0020401 | 0.00051129 | 0 | 0 | 1 | 0.99208 | -0.055051 | 0.4 | 1 | 1.1 | 0.9
75 | 1 | 0.0020402 | 0.00051131 | 0 | 0 | 1 | 0.99296 | -0.048859 | 0.4 | 1 | 1.1 | 0.9
72 | 1 | 0 | 0 | 0 | 0 | 1 | 0.99416 | -0.0404 | 0.4 | 1 | 1.1 | 0.9
81 | 1 | 0.0020416 | 0.00051168 | 0 | 0 | 1 | 0.99195 | -0.055966 | 0.4 | 1 | 1.1 | 0.9
46 | 1 | 0.017383 | 0.0043565 | 0 | 0 | 1 | 0.97581 | -0.16965 | 0.4 | 1 | 1.1 | 0.9
47 | 1 | 0.0075598 | 0.0018947 | 0 | 0 | 1 | 0.97604 | -0.16799 | 0.4 | 1 | 1.1 | 0.9
48 | 1 | 0.0042475 | 0.0010645 | 0 | 0 | 1 | 0.97774 | -0.15589 | 0.4 | 1 | 1.1 | 0.9
50 | 1 | 0.0021294 | 0.00053368 | 0 | 0 | 1 | 0.97881 | -0.14824 | 0.4 | 1 | 1.1 | 0.9
52 | 1 | 0.0090084 | 0.0022577 | 0 | 0 | 1 | 0.97851 | -0.15038 | 0.4 | 1 | 1.1 | 0.9
53 | 1 | 0.0011922 | 0.0002988 | 0 | 0 | 1 | 0.97848 | -0.15064 | 0.4 | 1 | 1.1 | 0.9
86 | 1 | 0.0020074 | 0.00050309 | 0 | 0 | 1 | 0.97067 | -0.20655 | 0.4 | 1 | 1.1 | 0.9
84 | 1 | 0.0060905 | 0.0015264 | 0 | 0 | 1 | 0.97034 | -0.20899 | 0.4 | 1 | 1.1 | 0.9
57 | 1 | 0.0030141 | 0.00075541 | 0 | 0 | 1 | 0.98984 | -0.0705 | 0.4 | 1 | 1.1 | 0.9
59 | 1 | 0.0058848 | 0.0014749 | 0 | 0 | 1 | 0.98978 | -0.070984 | 0.4 | 1 | 1.1 | 0.9
64 | 1 | 0 | 0 | 0 | 0 | 1 | 0.99228 | -0.053433 | 0.4 | 1 | 1.1 | 0.9
65 | 1 | 0.0022747 | 0.0005701 | 0 | 0 | 1 | 0.99407 | -0.041006 | 0.4 | 1 | 1.1 | 0.9
62 | 1 | 0.0030152 | 0.00075568 | 0 | 0 | 1 | 0.99211 | -0.054626 | 0.4 | 1 | 1.1 | 0.9
63 | 1 | 0.0030152 | 0.00075568 | 0 | 0 | 1 | 0.99202 | -0.055312 | 0.4 | 1 | 1.1 | 0.9
74 | 1 | 0.0029329 | 0.00073504 | 0 | 0 | 1 | 0.99556 | -0.030677 | 0.4 | 1 | 1.1 | 0.9
78 | 1 | 0.0029306 | 0.00073448 | 0 | 0 | 1 | 0.99776 | -0.0154 | 0.4 | 1 | 1.1 | 0.9
76 | 1 | 0.0020402 | 0.00051131 | 0 | 0 | 1 | 0.99284 | -0.049696 | 0.4 | 1 | 1.1 | 0.9
79 | 3 | 0.0029308 | 0.00073452 | 0 | 0 | 1 | 1 | 0 | 0.4 | 1 | 1.1 | 0.9
77 | 1 | 0.0020416 | 0.00051168 | 0 | 0 | 1 | 0.99278 | -0.050119 | 0.4 | 1 | 1.1 | 0.9
80 | 1 | 0.0020409 | 0.00051151 | 0 | 0 | 1 | 0.99189 | -0.056384 | 0.4 | 1 | 1.1 | 0.9
87 | 1 | 0.0037525 | 0.00094047 | 0 | 0 | 1 | 0.97063 | -0.20688 | 0.4 | 1 | 1.1 | 0.9

## generator_data
GEN_BUS | PG | QG | QMAX | QMIN | VG | MBASE | GEN_STATUS | PMAX | PMIN
79 | 0.23153 | 0.058559 | 10 | -10 | 1 | 100 | 1 | 10 | 0

## branch_data
F_BUS | T_BUS | BR_R | BR_X | BR_B | RATE_A | RATE_B | RATE_C | TAP | SHIFT | BR_STATUS | ANGMIN | ANGMAX | P_in | Q_in | P_out | Q_out
1 | 2 | 4.3391 | 1.6689 | 4.3789e-09 | 0 | 0 | 0 | 0 | 0 | 1 | -90 | 90 | 0.010657 | 0.0026714 | -0.010652 | -0.0026697
1 | 3 | 0.48403 | 0.18617 | 4.8847e-10 | 0 | 0 | 0 | 0 | 0 | 1 | -90 | 90 | -0.01614 | -0.0040454 | 0.016141 | 0.0040459
2 | 4 | 1.3015 | 0.50058 | 1.3134e-09 | 0 | 0 | 0 | 0 | 0 | 1 | -90 | 90 | 0.0080481 | 0.0020171 | -0.0080472 | -0.0020169
3 | 5 | 1.9091 | 0.73428 | 1.9266e-09 | 0 | 0 | 0 | 0 | 0 | 1 | -90 | 90 | -0.018725 | -0.0046936 | 0.018733 | 0.0046963
4 | 43 | 0.05591 | 0.021504 | 5.6423e-11 | 0 | 0 | 0 | 0 | 0 | 1 | -90 | 90 | 0.0045171 | 0.0011321 | -0.0045171 | -0.0011321
5 | 9 | 0.4368 | 0.168 | 1.3224e-09 | 0 | 0 | 0 | 0 | 0 | 1 | -90 | 90 | -0.049718 | -0.012468 | 0.04973 | 0.012472
5 | 6 | 0.71076 | 0.27337 | 2.1518e-09 | 0 | 0 | 0 | 0 | 0 | 1 | -90 | 90 | 0.030985 | 0.0077713 | -0.030977 | -0.0077686
9 | 16 | 5.2421 | 2.0162 | 5.2902e-09 | 0 | 0 | 0 | 0 | 0 | 1 | -90 | 90 | 0.004378 | 0.0010964 | -0.0043769 | -0.0010965
9 | 13 | 0.76644 | 0.29478 | 2.3204e-09 | 0 | 0 | 0 | 0 | 0 | 1 | -90 | 90 | -0.054108 | -0.013569 | 0.054133 | 0.013578
6 | 7 | 3.1514 | 1.2121 | 6.3607e-09 | 0 | 0 | 0 | 0 | 0 | 1 | -90 | 90 | 0.029962 | 0.007514 | -0.02993 | -0.0075024
16 | 89 | 6.0288 | 2.3188 | 6.0841e-09 | 0 | 0 | 0 | 0 | 0 | 1 | -90 | 90 | 0.0029057 | 0.00072775 | -0.0029051 | -0.0007281
13 | 14 | 0.41235 | 0.1586 | 1.2484e-09 | 0 | 0 | 0 | 0 | 0 | 1 | -90 | 90 | -0.056927 | -0.014278 | 0.056942 | 0.014284
7 | 8 | 0.10769 | 0.041418 | 1.0867e-10 | 0 | 0 | 0 | 0 | 0 | 1 | -90 | 90 | 0.025754 | 0.0064558 | -0.025753 | -0.0064555
8 | 56 | 2.8107 | 1.0811 | 2.8365e-09 | 0 | 0 | 0 | 0 | 0 | 1 | -90 | 90 | 0.018788 | 0.00471 | -0.018776 | -0.004706
8 | 54 | 4.0004 | 1.5386 | 4.0371e-09 | 0 | 0 | 0 | 0 | 0 | 1 | -90 | 90 | 0.0069657 | 0.0017455 | -0.0069636 | -0.0017451
56 | 85 | 0.29222 | 0.11239 | 2.949e-10 | 0 | 0 | 0 | 0 | 0 | 1 | -90 | 90 | 0.0084879 | 0.0021272 | -0.0084877 | -0.0021271
56 | 83 | 3.4173 | 1.3144 | 3.4487e-09 | 0 | 0 | 0 | 0 | 0 | 1 | -90 | 90 | 0.010288 | 0.0025788 | -0.010284 | -0.0025776
54 | 55 | 2.8358 | 1.0907 | 2.8618e-09 | 0 | 0 | 0 | 0 | 0 | 1 | -90 | 90 | 0.0039581 | 0.00099182 | -0.0039576 | -0.0009919
85 | 86 | 1.7265 | 0.66405 | 1.7424e-09 | 0 | 0 | 0 | 0 | 0 | 1 | -90 | 90 | 0.0057606 | 0.0014436 | -0.0057599 | -0.0014435
83 | 84 | 1.1973 | 0.46048 | 1.2082e-09 | 0 | 0 | 0 | 0 | 0 | 1 | -90 | 90 | 0.0060908 | 0.0015265 | -0.0060903 | -0.0015264
14 | 15 | 0.39523 | 0.15201 | 1.1966e-09 | 0 | 0 | 0 | 0 | 0 | 1 | -90 | 90 | -0.057531 | -0.014432 | 0.057546 | 0.014437
10 | 11 | 2.0292 | 0.78044 | 2.0478e-09 | 0 | 0 | 0 | 0 | 0 | 1 | -90 | 90 | -0.0019179 | -0.00048066 | 0.0019179 | 0.00048049
11 | 12 | 1.3412 | 0.51585 | 1.3535e-09 | 0 | 0 | 0 | 0 | 0 | 1 | -90 | 90 | -0.0019179 | -0.00048049 | 0.001918 | 0.00048038
12 | 19 | 3.9969 | 1.5373 | 4.0336e-09 | 0 | 0 | 0 | 0 | 0 | 1 | -90 | 90 | -0.010705 | -0.0026821 | 0.01071 | 0.0026836
12 | 17 | 6.4856 | 2.4944 | 6.5451e-09 | 0 | 0 | 0 | 0 | 0 | 1 | -90 | 90 | 0.0087868 | 0.0022017 | -0.0087814 | -0.0022002
19 | 39 | 1.769 | 0.6804 | 1.7853e-09 | 0 | 0 | 0 | 0 | 0 | 1 | -90 | 90 | -0.014553 | -0.0036468 | 0.014557 | 0.0036482
17 | 18 | 4.0314 | 1.5505 | 4.0684e-09 | 0 | 0 | 0 | 0 | 0 | 1 | -90 | 90 | 0.0070158 | 0.0017577 | -0.0070137 | -0.0017573
39 | 40 | 2.0984 | 0.80708 | 2.1177e-09 | 0 | 0 | 0 | 0 | 0 | 1 | -90 | 90 | -0.017704 | -0.0044369 | 0.017711 | 0.0044394
18 | 20 | 3.762 | 1.4469 | 3.7966e-09 | 0 | 0 | 0 | 0 | 0 | 1 | -90 | 90 | 0.0028603 | 0.00071653 | -0.00286 | -0.00071678
18 | 21 | 1.7859 | 0.68689 | 1.8023e-09 | 0 | 0 | 0 | 0 | 0 | 1 | -90 | 90 | 0.0025661 | 0.00064297 | -0.002566 | -0.0006431
15 | 41 | 0.53677 | 0.20645 | 1.6251e-09 | 0 | 0 | 0 | 0 | 0 | 1 | -90 | 90 | -0.060238 | -0.015112 | 0.06026 | 0.01512
41 | 42 | 0.72406 | 0.27848 | 2.1921e-09 | 0 | 0 | 0 | 0 | 0 | 1 | -90 | 90 | -0.061277 | -0.015375 | 0.061307 | 0.015386
42 | 46 | 1.2832 | 0.49352 | 3.8848e-09 | 0 | 0 | 0 | 0 | 0 | 1 | -90 | 90 | -0.06653 | -0.016695 | 0.066594 | 0.016719
40 | 73 | 3.257 | 1.2527 | 3.2869e-09 | 0 | 0 | 0 | 0 | 0 | 1 | -90 | 90 | -0.023835 | -0.0059737 | 0.023855 | 0.005981
40 | 82 | 2.0777 | 0.79912 | 2.0968e-09 | 0 | 0 | 0 | 0 | 0 | 1 | -90 | 90 | 0.0061241 | 0.0015343 | -0.0061233 | -0.0015342
32 | 31 | 3.4821 | 1.3393 | 3.514e-09 | 0 | 0 | 0 | 0 | 0 | 1 | -90 | 90 | -0.0040187 | -0.0010072 | 0.0040193 | 0.0010071
31 | 33 | 1.6659 | 0.64074 | 1.6812e-09 | 0 | 0 | 0 | 0 | 0 | 1 | -90 | 90 | -0.0066403 | -0.001664 | 0.0066411 | 0.0016641
22 | 23 | 2.3481 | 0.9031 | 2.3696e-09 | 0 | 0 | 0 | 0 | 0 | 1 | -90 | 90 | 0.0014831 | 0.00037147 | -0.001483 | -0.00037168
22 | 24 | 3.1248 | 1.2018 | 3.1534e-09 | 0 | 0 | 0 | 0 | 0 | 1 | -90 | 90 | -0.003169 | -0.00079402 | 0.0031694 | 0.00079384
24 | 25 | 1.769 | 0.68038 | 5.3556e-09 | 0 | 0 | 0 | 0 | 0 | 1 | -90 | 90 | -0.12666 | -0.031881 | 0.12697 | 0.032001
24 | 26 | 1.3251 | 0.50967 | 4.0119e-09 | 0 | 0 | 0 | 0 | 0 | 1 | -90 | 90 | 0.12349 | 0.031087 | -0.12327 | -0.031002
25 | 27 | 1.0648 | 0.40952 | 3.2236e-09 | 0 | 0 | 0 | 0 | 0 | 1 | -90 | 90 | -0.13528 | -0.034083 | 0.1355 | 0.034165
26 | 51 | 1.38 | 0.53077 | 4.178e-09 | 0 | 0 | 0 | 0 | 0 | 1 | -90 | 90 | 0.11394 | 0.028663 | -0.11374 | -0.028588
26 | 45 | 2.1821 | 0.83928 | 2.2022e-09 | 0 | 0 | 0 | 0 | 0 | 1 | -90 | 90 | 0.0093335 | 0.002339 | -0.0093314 | -0.0023384
27 | 28 | 1.003 | 0.38575 | 1.0122e-09 | 0 | 0 | 0 | 0 | 0 | 1 | -90 | 90 | 0.030492 | 0.0076445 | -0.030482 | -0.0076407
27 | 29 | 1.345 | 0.5173 | 4.072e-09 | 0 | 0 | 0 | 0 | 0 | 1 | -90 | 90 | -0.16599 | -0.041809 | 0.16639 | 0.041964
51 | 69 | 3.9542 | 1.5208 | 3.9905e-09 | 0 | 0 | 0 | 0 | 0 | 1 | -90 | 90 | 0.0052158 | 0.001307 | -0.0052146 | -0.0013069
51 | 49 | 0.81497 | 0.31345 | 2.4673e-09 | 0 | 0 | 0 | 0 | 0 | 1 | -90 | 90 | 0.10852 | 0.027281 | -0.10842 | -0.02724
45 | 44 | 3.949 | 1.5188 | 3.9852e-09 | 0 | 0 | 0 | 0 | 0 | 1 | -90 | 90 | 0.0047951 | 0.0012015 | -0.0047941 | -0.0012015
28 | 38 | 1.2665 | 0.48712 | 1.2781e-09 | 0 | 0 | 0 | 0 | 0 | 1 | -90 | 90 | 0.016965 | 0.0042524 | -0.016961 | -0.004251
28 | 67 | 4.747 | 1.8258 | 4.7906e-09 | 0 | 0 | 0 | 0 | 0 | 1 | -90 | 90 | 0.013517 | 0.0033883 | -0.013507 | -0.0033851
29 | 60 | 0.15191 | 0.058428 | 4.5992e-10 | 0 | 0 | 0 | 0 | 0 | 1 | -90 | 90 | -0.16842 | -0.042472 | 0.16847 | 0.04249
49 | 50 | 1.6504 | 0.63477 | 1.6655e-09 | 0 | 0 | 0 | 0 | 0 | 1 | -90 | 90 | 0.012336 | 0.0030918 | -0.012333 | -0.0030909
49 | 48 | 1.2112 | 0.46584 | 3.6669e-09 | 0 | 0 | 0 | 0 | 0 | 1 | -90 | 90 | 0.096081 | 0.024149 | -0.095957 | -0.024101
38 | 37 | 1.62 | 0.62308 | 1.6349e-09 | 0 | 0 | 0 | 0 | 0 | 1 | -90 | 90 | 0.014721 | 0.0036895 | -0.014717 | -0.0036882
67 | 66 | 1.4467 | 0.55642 | 1.46e-09 | 0 | 0 | 0 | 0 | 0 | 1 | -90 | 90 | 0.0021544 | 0.00053982 | -0.0021543 | -0.00053993
60 | 61 | 0.65336 | 0.25129 | 1.9781e-09 | 0 | 0 | 0 | 0 | 0 | 1 | -90 | 90 | -0.18039 | -0.045478 | 0.18062 | 0.045566
60 | 58 | 2.5362 | 0.97546 | 2.5595e-09 | 0 | 0 | 0 | 0 | 0 | 1 | -90 | 90 | 0.01192 | 0.0029877 | -0.011916 | -0.0029864
37 | 36 | 1.8118 | 0.69683 | 1.8284e-09 | 0 | 0 | 0 | 0 | 0 | 1 | -90 | 90 | 0.013787 | 0.0034553 | -0.013784 | -0.003454
61 | 64 | 0.24852 | 0.095583 | 7.5239e-10 | 0 | 0 | 0 | 0 | 0 | 1 | -90 | 90 | -0.1827 | -0.046088 | 0.18279 | 0.046122
58 | 57 | 3.0034 | 1.1551 | 3.0309e-09 | 0 | 0 | 0 | 0 | 0 | 1 | -90 | 90 | 0.0089019 | 0.002231 | -0.0088993 | -0.0022303
33 | 34 | 1.1943 | 0.45934 | 1.2052e-09 | 0 | 0 | 0 | 0 | 0 | 1 | -90 | 90 | -0.0086985 | -0.0021793 | 0.0086995 | 0.0021795
33 | 35 | 5.1274 | 1.9721 | 5.1744e-09 | 0 | 0 | 0 | 0 | 0 | 1 | -90 | 90 | 0.0020574 | 0.00051516 | -0.0020571 | -0.00051557
34 | 36 | 2.53 | 0.97306 | 2.5532e-09 | 0 | 0 | 0 | 0 | 0 | 1 | -90 | 90 | -0.011801 | -0.0029569 | 0.011805 | 0.0029581
73 | 75 | 1.7814 | 0.68515 | 1.7977e-09 | 0 | 0 | 0 | 0 | 0 | 1 | -90 | 90 | 0.0061233 | 0.0015341 | -0.0061225 | -0.001534
73 | 72 | 3.2655 | 1.2559 | 3.2954e-09 | 0 | 0 | 0 | 0 | 0 | 1 | -90 | 90 | -0.029978 | -0.0075151 | 0.03001 | 0.007527
82 | 81 | 2.8686 | 1.1033 | 2.8949e-09 | 0 | 0 | 0 | 0 | 0 | 1 | -90 | 90 | 0.0040832 | 0.0010229 | -0.0040827 | -0.001023
75 | 76 | 2.6303 | 1.0117 | 2.6545e-09 | 0 | 0 | 0 | 0 | 0 | 1 | -90 | 90 | 0.0040824 | 0.0010227 | -0.0040819 | -0.0010228
72 | 74 | 0.5731 | 0.22042 | 1.7351e-09 | 0 | 0 | 0 | 0 | 0 | 1 | -90 | 90 | -0.22145 | -0.055863 | 0.22175 | 0.05598
72 | 65 | 0.041313 | 0.01589 | 1.2508e-10 | 0 | 0 | 0 | 0 | 0 | 1 | -90 | 90 | 0.19144 | 0.048337 | -0.19142 | -0.04833
81 | 80 | 2.6233 | 1.009 | 2.6474e-09 | 0 | 0 | 0 | 0 | 0 | 1 | -90 | 90 | 0.0020411 | 0.00051129 | -0.0020409 | -0.00051151
46 | 47 | 0.24499 | 0.094225 | 7.417e-10 | 0 | 0 | 0 | 0 | 0 | 1 | -90 | 90 | -0.083976 | -0.021076 | 0.083996 | 0.021083
47 | 48 | 1.6476 | 0.63369 | 4.9881e-09 | 0 | 0 | 0 | 0 | 0 | 1 | -90 | 90 | -0.091555 | -0.022978 | 0.09171 | 0.023037
50 | 52 | 2.6239 | 1.0092 | 2.648e-09 | 0 | 0 | 0 | 0 | 0 | 1 | -90 | 90 | 0.010204 | 0.0025572 | -0.010201 | -0.0025563
52 | 53 | 2.6407 | 1.0157 | 2.665e-09 | 0 | 0 | 0 | 0 | 0 | 1 | -90 | 90 | 0.0011922 | 0.00029856 | -0.0011922 | -0.0002988
86 | 87 | 1.0831 | 0.41656 | 1.093e-09 | 0 | 0 | 0 | 0 | 0 | 1 | -90 | 90 | 0.0037526 | 0.00094044 | -0.0037524 | -0.00094048
57 | 59 | 1.0498 | 0.40376 | 1.0594e-09 | 0 | 0 | 0 | 0 | 0 | 1 | -90 | 90 | 0.0058852 | 0.0014749 | -0.0058848 | -0.0014749
64 | 65 | 0.85612 | 0.32928 | 2.5919e-09 | 0 | 0 | 0 | 0 | 0 | 1 | -90 | 90 | -0.18882 | -0.047634 | 0.18915 | 0.04776
64 | 62 | 2.5352 | 0.97506 | 2.5584e-09 | 0 | 0 | 0 | 0 | 0 | 1 | -90 | 90 | 0.0060316 | 0.0015113 | -0.0060306 | -0.0015112
62 | 63 | 2.9163 | 1.1216 | 2.943e-09 | 0 | 0 | 0 | 0 | 0 | 1 | -90 | 90 | 0.0030155 | 0.0007555 | -0.0030152 | -0.00075568
74 | 78 | 0.89165 | 0.34294 | 2.6995e-09 | 0 | 0 | 0 | 0 | 0 | 1 | -90 | 90 | -0.22469 | -0.056715 | 0.22517 | 0.0569
78 | 79 | 0.89109 | 0.34273 | 2.6978e-09 | 0 | 0 | 0 | 0 | 0 | 1 | -90 | 90 | -0.2281 | -0.057635 | 0.22859 | 0.057825
76 | 77 | 2.6579 | 1.0223 | 2.6823e-09 | 0 | 0 | 0 | 0 | 0 | 1 | -90 | 90 | 0.0020417 | 0.00051146 | -0.0020416 | -0.00051168