## bus_data
BUS_I | BUS_TYPE | Pd | Qd | Gs | Bs | area | Vm | Va | baseKV | zone | Vmax | Vmin
1 | 1 | 0.011643 | 0.002918 | 0 | 0 | 1 | 0.99615 | -0.026902 | 0.4 | 1 | 1.1 | 0.9
2 | 1 | 0 | 0 | 0 | 0 | 1 | 0.99636 | -0.025416 | 0.4 | 1 | 1.1 | 0.9
4 | 1 | 0 | 0 | 0 | 0 | 1 | 0.99758 | -0.016889 | 0.4 | 1 | 1.1 | 0.9
5 | 1 | 0.0012381 | 0.0003103 | 0 | 0 | 1 | 0.9963 | -0.025844 | 0.4 | 1 | 1.1 | 0.9
3 | 3 | 0 | 0 | 0 | 0 | 1 | 1 | 0 | 0.4 | 1 | 1.1 | 0.9
7 | 1 | 0 | 0 | 0 | 0 | 1 | 0.99803 | -0.013711 | 0.4 | 1 | 1.1 | 0.9
13 | 1 | 0.00097498 | 0.00024435 | 0 | 0 | 1 | 0.9972 | -0.019581 | 0.4 | 1 | 1.1 | 0.9
9 | 1 | 0.0009881 | 0.00024764 | 0 | 0 | 1 | 0.99595 | -0.028348 | 0.4 | 1 | 1.1 | 0.9
32 | 1 | 0.016824 | 0.0042164 | 0 | 0 | 1 | 0.99444 | -0.038864 | 0.4 | 1 | 1.1 | 0.9
30 | 1 | 0.019561 | 0.0049025 | 0 | 0 | 1 | 0.99699 | -0.021048 | 0.4 | 1 | 1.1 | 0.9
14 | 1 | 0.0065345 | 0.0016377 | 0 | 0 | 1 | 0.99718 | -0.019713 | 0.4 | 1 | 1.1 | 0.9
8 | 1 | 0.0026041 | 0.00065266 | 0 | 0 | 1 | 0.99549 | -0.031562 | 0.4 | 1 | 1.1 | 0.9
28 | 1 | 0.010335 | 0.0025901 | 0 | 0 | 1 | 0.98906 | -0.07671 | 0.4 | 1 | 1.1 | 0.9
41 | 1 | 0 | 0 | 0 | 0 | 1 | 0.98931 | -0.075002 | 0.4 | 1 | 1.1 | 0.9
27 | 1 | 0.0011972 | 0.00030003 | 0 | 0 | 1 | 0.99383 | -0.043252 | 0.4 | 1 | 1.1 | 0.9
23 | 1 | 0.00081972 | 0.00020544 | 0 | 0 | 1 | 0.99385 | -0.043139 | 0.4 | 1 | 1.1 | 0.9
35 | 1 | 0 | 0 | 0 | 0 | 1 | 0.99385 | -0.042992 | 0.4 | 1 | 1.1 | 0.9
29 | 1 | 0.01122 | 0.0028121 | 0 | 0 | 1 | 0.99629 | -0.025937 | 0.4 | 1 | 1.1 | 0.9
10 | 1 | 0 | 0 | 0 | 0 | 1 | 0.99451 | -0.038491 | 0.4 | 1 | 1.1 | 0.9
11 | 1 | 0 | 0 | 0 | 0 | 1 | 0.99433 | -0.039765 | 0.4 | 1 | 1.1 | 0.9
12 | 1 | 0.0053211 | 0.0013336 | 0 | 0 | 1 | 0.99406 | -0.04165 | 0.4 | 1 | 1.1 | 0.9
24 | 1 | 0.0020275 | 0.00050815 | 0 | 0 | 1 | 0.9939 | -0.042807 | 0.4 | 1 | 1.1 | 0.9
25 | 1 | 0.0015656 | 0.00039239 | 0 | 0 | 1 | 0.9943 | -0.039972 | 0.4 | 1 | 1.1 | 0.9
22 | 1 | 0 | 0 | 0 | 0 | 1 | 0.99387 | -0.043019 | 0.4 | 1 | 1.1 | 0.9
19 | 1 | 0 | 0 | 0 | 0 | 1 | 0.99404 | -0.041834 | 0.4 | 1 | 1.1 | 0.9
43 | 1 | 0.0006201 | 0.00015541 | 0 | 0 | 1 | 0.99391 | -0.04273 | 0.4 | 1 | 1.1 | 0.9
16 | 1 | 0 | 0 | 0 | 0 | 1 | 0.99414 | -0.041101 | 0.4 | 1 | 1.1 | 0.9
18 | 1 | 0.00088707 | 0.00022232 | 0 | 0 | 1 | 0.99417 | -0.040921 | 0.4 | 1 | 1.1 | 0.9
15 | 1 | 0.0006316 | 0.00015829 | 0 | 0 | 1 | 0.99413 | -0.041145 | 0.4 | 1 | 1.1 | 0.9
26 | 1 | 0.00064049 | 0.00016052 | 0 | 0 | 1 | 0.99421 | -0.040632 | 0.4 | 1 | 1.1 | 0.9
21 | 1 | 0.0044147 | 0.0011064 | 0 | 0 | 1 | 0.99366 | -0.044453 | 0.4 | 1 | 1.1 | 0.9
42 | 1 | 0.023765 | 0.0059561 | 0 | 0 | 1 | 0.98814 | -0.083282 | 0.4 | 1 | 1.1 | 0.9
40 | 1 | 0.023892 | 0.0059878 | 0 | 0 | 1 | 0.98958 | -0.073064 | 0.4 | 1 | 1.1 | 0.9
39 | 1 | 0.02333 | 0.0058469 | 0 | 0 | 1 | 0.99218 | -0.054752 | 0.4 | 1 | 1.1 | 0.9
33 | 1 | 0.025061 | 0.0062808 | 0 | 0 | 1 | 0.99354 | -0.045134 | 0.4 | 1 | 1.1 | 0.9
34 | 1 | 0 | 0 | 0 | 0 | 1 | 0.99331 | -0.046813 | 0.4 | 1 | 1.1 | 0.9
36 | 1 | 0.0076689 | 0.001922 | 0 | 0 | 1 | 0.99285 | -0.050023 | 0.4 | 1 | 1.1 | 0.9

## generator_data
GEN_BUS | PG | QG | QMAX | QMIN | VG | MBASE | GEN_STATUS | PMAX | PMIN
3 | 0.20516 | 0.051595 | 10 | -10 | 1 | 100 | 1 | 10 | 0

## branch_data
F_BUS | T_BUS | BR_R | BR_X | BR_B | RATE_A | RATE_B | RATE_C | TAP | SHIFT | BR_STATUS | ANGMIN | ANGMAX | P_in | Q_in | P_out | Q_out
1 | 2 | 1.6496 | 0.63445 | 1.6647e-09 | 0 | 0 | 0 | 0 | 0 | 1 | -90 | 90 | -0.011643 | -0.002918 | 0.011645 | 0.0029187
2 | 4 | 3.186 | 1.2254 | 3.2153e-09 | 0 | 0 | 0 | 0 | 0 | 1 | -90 | 90 | -0.034646 | -0.0086824 | 0.034687 | 0.0086978
2 | 5 | 0.24021 | 0.092389 | 2.4241e-10 | 0 | 0 | 0 | 0 | 0 | 1 | -90 | 90 | 0.023001 | 0.0057637 | -0.023 | -0.0057632
4 | 7 | 0.97734 | 0.3759 | 9.8631e-10 | 0 | 0 | 0 | 0 | 0 | 1 | -90 | 90 | -0.042199 | -0.010581 | 0.042218 | 0.010588
4 | 13 | 4.6448 | 1.7865 | 4.6874e-09 | 0 | 0 | 0 | 0 | 0 | 1 | -90 | 90 | 0.0075124 | 0.0018827 | -0.0075096 | -0.0018821
5 | 9 | 1.487 | 0.57193 | 1.5007e-09 | 0 | 0 | 0 | 0 | 0 | 1 | -90 | 90 | 0.021761 | 0.0054529 | -0.021754 | -0.0054501
3 | 7 | 0.87438 | 0.3363 | 1.7648e-09 | 0 | 0 | 0 | 0 | 0 | 1 | -90 | 90 | 0.20516 | 0.051595 | -0.20477 | -0.051445
7 | 32 | 2.4842 | 0.95548 | 5.0141e-09 | 0 | 0 | 0 | 0 | 0 | 1 | -90 | 90 | 0.13173 | 0.033128 | -0.13127 | -0.032952
7 | 30 | 3.0885 | 1.1879 | 3.1169e-09 | 0 | 0 | 0 | 0 | 0 | 1 | -90 | 90 | 0.03082 | 0.0077287 | -0.030789 | -0.0077169
13 | 14 | 0.26051 | 0.10019 | 2.629e-10 | 0 | 0 | 0 | 0 | 0 | 1 | -90 | 90 | 0.0065346 | 0.0016377 | -0.0065345 | -0.0016377
9 | 8 | 1.997 | 0.76808 | 2.0153e-09 | 0 | 0 | 0 | 0 | 0 | 1 | -90 | 90 | 0.020766 | 0.0052025 | -0.020757 | -0.0051991
32 | 35 | 0.46589 | 0.17919 | 9.4033e-10 | 0 | 0 | 0 | 0 | 0 | 1 | -90 | 90 | 0.11445 | 0.028735 | -0.11439 | -0.02871
30 | 29 | 5.6367 | 2.168 | 5.6884e-09 | 0 | 0 | 0 | 0 | 0 | 1 | -90 | 90 | 0.011228 | 0.0028144 | -0.01122 | -0.0028121
8 | 10 | 4.917 | 1.8911 | 4.9621e-09 | 0 | 0 | 0 | 0 | 0 | 1 | -90 | 90 | 0.018152 | 0.0045465 | -0.018135 | -0.0045403
28 | 41 | 2.1063 | 0.81011 | 2.1256e-09 | 0 | 0 | 0 | 0 | 0 | 1 | -90 | 90 | -0.010335 | -0.0025901 | 0.010337 | 0.0025909
41 | 42 | 4.4365 | 1.7064 | 4.4773e-09 | 0 | 0 | 0 | 0 | 0 | 1 | -90 | 90 | 0.023792 | 0.0059662 | -0.023765 | -0.0059561
41 | 40 | 0.7246 | 0.27869 | 7.3125e-10 | 0 | 0 | 0 | 0 | 0 | 1 | -90 | 90 | -0.03413 | -0.008557 | 0.034139 | 0.0085605
27 | 23 | 1.2103 | 0.46551 | 1.2214e-09 | 0 | 0 | 0 | 0 | 0 | 1 | -90 | 90 | -0.0011972 | -0.00030003 | 0.0011972 | 0.00029992
23 | 22 | 0.76717 | 0.29507 | 7.7421e-10 | 0 | 0 | 0 | 0 | 0 | 1 | -90 | 90 | -0.0020169 | -0.00050536 | 0.0020169 | 0.0005053
35 | 39 | 1.8572 | 0.71432 | 1.8743e-09 | 0 | 0 | 0 | 0 | 0 | 1 | -90 | 90 | 0.081641 | 0.020503 | -0.081507 | -0.020452
35 | 33 | 0.84166 | 0.32372 | 8.4939e-10 | 0 | 0 | 0 | 0 | 0 | 1 | -90 | 90 | 0.032744 | 0.0082076 | -0.032735 | -0.008204
10 | 11 | 1.2783 | 0.49165 | 1.29e-09 | 0 | 0 | 0 | 0 | 0 | 1 | -90 | 90 | 0.012812 | 0.0032066 | -0.012809 | -0.0032058
10 | 12 | 7.6413 | 2.939 | 7.7114e-09 | 0 | 0 | 0 | 0 | 0 | 1 | -90 | 90 | 0.0053234 | 0.0013337 | -0.0053211 | -0.0013336
11 | 24 | 4.6257 | 1.7791 | 4.6681e-09 | 0 | 0 | 0 | 0 | 0 | 1 | -90 | 90 | 0.0084638 | 0.0021207 | -0.0084603 | -0.0021198
11 | 25 | 0.60964 | 0.23448 | 6.1523e-10 | 0 | 0 | 0 | 0 | 0 | 1 | -90 | 90 | 0.0043455 | 0.0010851 | -0.0043454 | -0.0010851
24 | 22 | 0.42255 | 0.16252 | 4.2643e-10 | 0 | 0 | 0 | 0 | 0 | 1 | -90 | 90 | 0.0064327 | 0.0016117 | -0.0064325 | -0.0016117
25 | 26 | 3.0244 | 1.1632 | 3.0521e-09 | 0 | 0 | 0 | 0 | 0 | 1 | -90 | 90 | 0.0027798 | 0.0006927 | -0.0027795 | -0.0006929
22 | 21 | 4.1779 | 1.6069 | 4.2162e-09 | 0 | 0 | 0 | 0 | 0 | 1 | -90 | 90 | 0.0044156 | 0.0011064 | -0.0044147 | -0.0011064
19 | 43 | 18.3959 | 7.0753 | 1.8565e-08 | 0 | 0 | 0 | 0 | 0 | 1 | -90 | 90 | 0.00062018 | 0.00015361 | -0.0006201 | -0.00015541
19 | 16 | 14.7425 | 5.6702 | 1.4878e-08 | 0 | 0 | 0 | 0 | 0 | 1 | -90 | 90 | -0.00062018 | -0.00015361 | 0.00062024 | 0.00015216
16 | 18 | 1.8174 | 0.69898 | 1.834e-09 | 0 | 0 | 0 | 0 | 0 | 1 | -90 | 90 | -0.0012518 | -0.00031037 | 0.0012519 | 0.0003102
16 | 15 | 0.88824 | 0.34163 | 8.9639e-10 | 0 | 0 | 0 | 0 | 0 | 1 | -90 | 90 | 0.0006316 | 0.00015821 | -0.0006316 | -0.00015829
18 | 26 | 1.7182 | 0.66086 | 1.734e-09 | 0 | 0 | 0 | 0 | 0 | 1 | -90 | 90 | -0.0021389 | -0.00053252 | 0.002139 | 0.00053238
40 | 39 | 4.0379 | 1.553 | 4.0749e-09 | 0 | 0 | 0 | 0 | 0 | 1 | -90 | 90 | -0.05803 | -0.014548 | 0.058178 | 0.014605
33 | 34 | 2.8126 | 1.0818 | 2.8384e-09 | 0 | 0 | 0 | 0 | 0 | 1 | -90 | 90 | 0.0076741 | 0.0019232 | -0.0076723 | -0.0019228
34 | 36 | 5.3757 | 2.0676 | 5.425e-09 | 0 | 0 | 0 | 0 | 0 | 1 | -90 | 90 | 0.0076723 | 0.0019228 | -0.0076689 | -0.001922