## bus_data
BUS_I | BUS_TYPE | Pd | Qd | Gs | Bs | area | Vm | Va | baseKV | zone | Vmax | Vmin
1 | 1 | 0.023972 | 0.0060081 | 0 | 0 | 1 | 0.99771 | -0.016066 | 0.4 | 1 | 1.1 | 0.9
5 | 3 | 0.1036 | 0.025964 | 0 | 0 | 1 | 1 | 0 | 0.4 | 1 | 1.1 | 0.9
3 | 1 | 0.065402 | 0.016391 | 0 | 0 | 1 | 0.99886 | -0.0079669 | 0.4 | 1 | 1.1 | 0.9
4 | 1 | 0.0092635 | 0.0023217 | 0 | 0 | 1 | 0.99871 | -0.0089993 | 0.4 | 1 | 1.1 | 0.9

## generator_data
GEN_BUS | PG | QG | QMAX | QMIN | VG | MBASE | GEN_STATUS | PMAX | PMIN
5 | 0.20237 | 0.050737 | 10 | -10 | 1 | 100 | 1 | 10 | 0

## branch_data
F_BUS | T_BUS | BR_R | BR_X | BR_B | RATE_A | RATE_B | RATE_C | TAP | SHIFT | BR_STATUS | ANGMIN | ANGMAX | P_in | Q_in | P_out | Q_out
1 | 5 | 8.7086 | 3.3495 | 8.7885e-09 | 0 | 0 | 0 | 0 | 0 | 1 | -90 | 90 | -0.023972 | -0.0060081 | 0.024026 | 0.0060277
5 | 3 | 1.3883 | 0.53394 | 1.401e-09 | 0 | 0 | 0 | 0 | 0 | 1 | -90 | 90 | 0.074749 | 0.018745 | -0.074666 | -0.018713
3 | 4 | 1.448 | 0.55693 | 1.4613e-09 | 0 | 0 | 0 | 0 | 0 | 1 | -90 | 90 | 0.0092649 | 0.002322 | -0.0092635 | -0.0023217