## bus_data
BUS_I | BUS_TYPE | Pd | Qd | Gs | Bs | area | Vm | Va | baseKV | zone | Vmax | Vmin
45 | 1 | 0 | 0 | 0 | 0 | 1 | 0.99656 | -0.024056 | 0.4 | 1 | 1.1 | 0.9
31 | 1 | 0.0047292 | 0.0011853 | 0 | 0 | 1 | 0.9976 | -0.016783 | 0.4 | 1 | 1.1 | 0.9
46 | 1 | 0.0016278 | 0.00040796 | 0 | 0 | 1 | 0.99515 | -0.034002 | 0.4 | 1 | 1.1 | 0.9
47 | 1 | 0.0026394 | 0.0006615 | 0 | 0 | 1 | 0.995 | -0.035004 | 0.4 | 1 | 1.1 | 0.9
48 | 1 | 0.0048894 | 0.0012254 | 0 | 0 | 1 | 0.99486 | -0.036036 | 0.4 | 1 | 1.1 | 0.9
49 | 1 | 0.0018353 | 0.00045997 | 0 | 0 | 1 | 0.99471 | -0.037082 | 0.4 | 1 | 1.1 | 0.9
50 | 1 | 0.0077316 | 0.0019377 | 0 | 0 | 1 | 0.99464 | -0.037567 | 0.4 | 1 | 1.1 | 0.9
25 | 1 | 0.0037369 | 0.00093654 | 0 | 0 | 1 | 0.99995 | -0.00035821 | 0.4 | 1 | 1.1 | 0.9
26 | 1 | 0.027563 | 0.0069081 | 0 | 0 | 1 | 0.99871 | -0.0090231 | 0.4 | 1 | 1.1 | 0.9
27 | 3 | 0.018727 | 0.0046933 | 0 | 0 | 1 | 1 | 0 | 0.4 | 1 | 1.1 | 0.9
29 | 1 | 0 | 0 | 0 | 0 | 1 | 0.99858 | -0.0099208 | 0.4 | 1 | 1.1 | 0.9
30 | 1 | 0.0048474 | 0.0012149 | 0 | 0 | 1 | 0.99844 | -0.010913 | 0.4 | 1 | 1.1 | 0.9

## generator_data
GEN_BUS | PG | QG | QMAX | QMIN | VG | MBASE | GEN_STATUS | PMAX | PMIN
27 | 0.078475 | 0.019684 | 10 | -10 | 1 | 100 | 1 | 10 | 0

## branch_data
F_BUS | T_BUS | BR_R | BR_X | BR_B | RATE_A | RATE_B | RATE_C | TAP | SHIFT | BR_STATUS | ANGMIN | ANGMAX | P_in | Q_in | P_out | Q_out
45 | 31 | 5.0276 | 1.9337 | 5.0738e-09 | 0 | 0 | 0 | 0 | 0 | 1 | -90 | 90 | -0.018756 | -0.0047038 | 0.018775 | 0.0047106
45 | 46 | 6.8597 | 2.6384 | 6.9227e-09 | 0 | 0 | 0 | 0 | 0 | 1 | -90 | 90 | 0.018756 | 0.0047038 | -0.01873 | -0.0046946
31 | 29 | 3.7945 | 1.4594 | 3.8294e-09 | 0 | 0 | 0 | 0 | 0 | 1 | -90 | 90 | -0.023504 | -0.0058959 | 0.023526 | 0.0059041
46 | 47 | 0.75588 | 0.29072 | 7.6281e-10 | 0 | 0 | 0 | 0 | 0 | 1 | -90 | 90 | 0.017102 | 0.0042866 | -0.0171 | -0.0042858
47 | 48 | 0.92084 | 0.35417 | 9.2929e-10 | 0 | 0 | 0 | 0 | 0 | 1 | -90 | 90 | 0.01446 | 0.0036243 | -0.014458 | -0.0036236
48 | 49 | 1.4087 | 0.54179 | 1.4216e-09 | 0 | 0 | 0 | 0 | 0 | 1 | -90 | 90 | 0.0095688 | 0.0023982 | -0.0095674 | -0.0023978
49 | 50 | 0.80919 | 0.31123 | 8.1661e-10 | 0 | 0 | 0 | 0 | 0 | 1 | -90 | 90 | 0.0077321 | 0.0019378 | -0.0077316 | -0.0019377
25 | 26 | 4.0891 | 1.5727 | 4.1266e-09 | 0 | 0 | 0 | 0 | 0 | 1 | -90 | 90 | 0.027597 | 0.0069204 | -0.027563 | -0.0069081
25 | 27 | 0.14905 | 0.057326 | 1.5041e-10 | 0 | 0 | 0 | 0 | 0 | 1 | -90 | 90 | -0.031333 | -0.0078569 | 0.031335 | 0.0078575
27 | 29 | 4.5568 | 1.7526 | 4.5986e-09 | 0 | 0 | 0 | 0 | 0 | 1 | -90 | 90 | 0.028413 | 0.0071335 | -0.028374 | -0.007119
29 | 30 | 2.6587 | 1.0226 | 2.6831e-09 | 0 | 0 | 0 | 0 | 0 | 1 | -90 | 90 | 0.004848 | 0.0012149 | -0.0048474 | -0.0012149