## bus_data
BUS_I | BUS_TYPE | Pd | Qd | Gs | Bs | area | Vm | Va | baseKV | zone | Vmax | Vmin
1 | 1 | 0.0088394 | 0.0022154 | 0 | 0 | 1 | 0.99113 | -0.062033 | 0.4 | 1 | 1.1 | 0.9
3 | 1 | 0 | 0 | 0 | 0 | 1 | 0.99115 | -0.061887 | 0.4 | 1 | 1.1 | 0.9
2 | 1 | 0 | 0 | 0 | 0 | 1 | 0.99138 | -0.060277 | 0.4 | 1 | 1.1 | 0.9
4 | 1 | 0 | 0 | 0 | 0 | 1 | 0.99434 | -0.039515 | 0.4 | 1 | 1.1 | 0.9
5 | 1 | 0 | 0 | 0 | 0 | 1 | 0.98981 | -0.071371 | 0.4 | 1 | 1.1 | 0.9
27 | 1 | 0.0080888 | 0.0020272 | 0 | 0 | 1 | 0.99285 | -0.049931 | 0.4 | 1 | 1.1 | 0.9
20 | 1 | 0.026612 | 0.0066697 | 0 | 0 | 1 | 0.99757 | -0.016952 | 0.4 | 1 | 1.1 | 0.9
21 | 1 | 0.017484 | 0.0043819 | 0 | 0 | 1 | 0.98793 | -0.084663 | 0.4 | 1 | 1.1 | 0.9
28 | 1 | 0.001588 | 0.00039799 | 0 | 0 | 1 | 0.99279 | -0.050388 | 0.4 | 1 | 1.1 | 0.9
19 | 1 | 0.011847 | 0.0029691 | 0 | 0 | 1 | 0.99765 | -0.016378 | 0.4 | 1 | 1.1 | 0.9
22 | 1 | 0.011448 | 0.0028692 | 0 | 0 | 1 | 0.98756 | -0.087248 | 0.4 | 1 | 1.1 | 0.9
6 | 1 | 0.019625 | 0.0049185 | 0 | 0 | 1 | 0.98874 | -0.078963 | 0.4 | 1 | 1.1 | 0.9
7 | 1 | 0.013022 | 0.0032637 | 0 | 0 | 1 | 0.99004 | -0.069786 | 0.4 | 1 | 1.1 | 0.9
8 | 1 | 0 | 0 | 0 | 0 | 1 | 0.99081 | -0.064326 | 0.4 | 1 | 1.1 | 0.9
9 | 1 | 0.023308 | 0.0058416 | 0 | 0 | 1 | 0.99665 | -0.02339 | 0.4 | 1 | 1.1 | 0.9
10 | 1 | 0.018562 | 0.004652 | 0 | 0 | 1 | 0.99893 | -0.0074489 | 0.4 | 1 | 1.1 | 0.9
11 | 1 | 0.012555 | 0.0031466 | 0 | 0 | 1 | 0.99437 | -0.039342 | 0.4 | 1 | 1.1 | 0.9
12 | 3 | 0.0176 | 0.0044111 | 0 | 0 | 1 | 1 | 0 | 0.4 | 1 | 1.1 | 0.9
13 | 1 | 0 | 0 | 0 | 0 | 1 | 0.99292 | -0.049539 | 0.4 | 1 | 1.1 | 0.9
26 | 1 | 0 | 0 | 0 | 0 | 1 | 0.99224 | -0.054333 | 0.4 | 1 | 1.1 | 0.9
17 | 1 | 0.0067276 | 0.0016861 | 0 | 0 | 1 | 0.99024 | -0.068403 | 0.4 | 1 | 1.1 | 0.9
14 | 1 | 0.0021439 | 0.00053732 | 0 | 0 | 1 | 0.98907 | -0.07667 | 0.4 | 1 | 1.1 | 0.9
15 | 1 | 0.0055712 | 0.0013963 | 0 | 0 | 1 | 0.98908 | -0.076648 | 0.4 | 1 | 1.1 | 0.9
16 | 1 | 0.0016705 | 0.00041867 | 0 | 0 | 1 | 0.9887 | -0.079343 | 0.4 | 1 | 1.1 | 0.9
18 | 1 | 0 | 0 | 0 | 0 | 1 | 0.98846 | -0.081029 | 0.4 | 1 | 1.1 | 0.9
29 | 1 | 0.0014279 | 0.00035786 | 0 | 0 | 1 | 0.98843 | -0.08122 | 0.4 | 1 | 1.1 | 0.9
24 | 1 | 0.002074 | 0.0005198 | 0 | 0 | 1 | 0.98822 | -0.082705 | 0.4 | 1 | 1.1 | 0.9
30 | 1 | 0.0014279 | 0.00035786 | 0 | 0 | 1 | 0.98843 | -0.081227 | 0.4 | 1 | 1.1 | 0.9
23 | 1 | 0.0043803 | 0.0010978 | 0 | 0 | 1 | 0.98804 | -0.084006 | 0.4 | 1 | 1.1 | 0.9
25 | 1 | 0.0018018 | 0.00045157 | 0 | 0 | 1 | 0.98802 | -0.084129 | 0.4 | 1 | 1.1 | 0.9

## generator_data
GEN_BUS | PG | QG | QMAX | QMIN | VG | MBASE | GEN_STATUS | PMAX | PMIN
12 | 0.21919 | 0.055111 | 10 | -10 | 1 | 100 | 1 | 10 | 0

## branch_data
F_BUS | T_BUS | BR_R | BR_X | BR_B | RATE_A | RATE_B | RATE_C | TAP | SHIFT | BR_STATUS | ANGMIN | ANGMAX | P_in | Q_in | P_out | Q_out
1 | 3 | 0.21143 | 0.08132 | 2.1337e-10 | 0 | 0 | 0 | 0 | 0 | 1 | -90 | 90 | -0.0088394 | -0.0022154 | 0.0088395 | 0.0022154
3 | 2 | 2.3312 | 0.8966 | 2.3526e-09 | 0 | 0 | 0 | 0 | 0 | 1 | -90 | 90 | -0.0088395 | -0.0022154 | 0.0088415 | 0.0022159
2 | 4 | 7.0551 | 2.7135 | 7.1199e-09 | 0 | 0 | 0 | 0 | 0 | 1 | -90 | 90 | -0.037876 | -0.0095049 | 0.037985 | 0.0095463
2 | 5 | 4.8997 | 1.8845 | 4.9447e-09 | 0 | 0 | 0 | 0 | 0 | 1 | -90 | 90 | 0.029034 | 0.007289 | -0.02899 | -0.0072723
4 | 27 | 3.1637 | 1.2168 | 3.1927e-09 | 0 | 0 | 0 | 0 | 0 | 1 | -90 | 90 | 0.042501 | 0.010674 | -0.04244 | -0.01065
4 | 20 | 3.6382 | 1.3993 | 3.6716e-09 | 0 | 0 | 0 | 0 | 0 | 1 | -90 | 90 | -0.080486 | -0.02022 | 0.08074 | 0.020317
5 | 21 | 5.8512 | 2.2505 | 5.9049e-09 | 0 | 0 | 0 | 0 | 0 | 1 | -90 | 90 | 0.02899 | 0.0072723 | -0.028936 | -0.0072524
27 | 28 | 0.17158 | 0.065994 | 1.7316e-10 | 0 | 0 | 0 | 0 | 0 | 1 | -90 | 90 | 0.034351 | 0.0086232 | -0.034349 | -0.0086224
20 | 19 | 0.069795 | 0.026844 | 1.4087e-10 | 0 | 0 | 0 | 0 | 0 | 1 | -90 | 90 | -0.10735 | -0.026987 | 0.10736 | 0.02699
21 | 22 | 2.8689 | 1.1034 | 2.8952e-09 | 0 | 0 | 0 | 0 | 0 | 1 | -90 | 90 | 0.011452 | 0.0028705 | -0.011448 | -0.0028692
28 | 8 | 5.4689 | 2.1034 | 5.5191e-09 | 0 | 0 | 0 | 0 | 0 | 1 | -90 | 90 | 0.032761 | 0.0082244 | -0.032697 | -0.0082006
19 | 12 | 1.7947 | 0.69026 | 3.6223e-09 | 0 | 0 | 0 | 0 | 0 | 1 | -90 | 90 | -0.11921 | -0.029959 | 0.11948 | 0.030064
6 | 7 | 5.9621 | 2.2931 | 6.0169e-09 | 0 | 0 | 0 | 0 | 0 | 1 | -90 | 90 | -0.019625 | -0.0049185 | 0.01965 | 0.0049275
7 | 8 | 2.1362 | 0.82163 | 2.1558e-09 | 0 | 0 | 0 | 0 | 0 | 1 | -90 | 90 | -0.032673 | -0.0081913 | 0.032697 | 0.0082006
9 | 10 | 3.2754 | 1.2598 | 3.3054e-09 | 0 | 0 | 0 | 0 | 0 | 1 | -90 | 90 | -0.063321 | -0.015897 | 0.063462 | 0.015951
9 | 11 | 5.1734 | 1.9898 | 5.2208e-09 | 0 | 0 | 0 | 0 | 0 | 1 | -90 | 90 | 0.040013 | 0.010056 | -0.039924 | -0.010022
10 | 12 | 1.1866 | 0.4564 | 1.1975e-09 | 0 | 0 | 0 | 0 | 0 | 1 | -90 | 90 | -0.082024 | -0.020603 | 0.082109 | 0.020636
11 | 13 | 4.8133 | 1.8513 | 4.8575e-09 | 0 | 0 | 0 | 0 | 0 | 1 | -90 | 90 | 0.027369 | 0.0068757 | -0.027331 | -0.0068613
13 | 26 | 2.258 | 0.86845 | 2.2787e-09 | 0 | 0 | 0 | 0 | 0 | 1 | -90 | 90 | 0.027331 | 0.0068613 | -0.027312 | -0.0068545
26 | 17 | 6.6106 | 2.5425 | 6.6713e-09 | 0 | 0 | 0 | 0 | 0 | 1 | -90 | 90 | 0.027312 | 0.0068545 | -0.027259 | -0.0068347
17 | 15 | 5.1291 | 1.9727 | 5.1762e-09 | 0 | 0 | 0 | 0 | 0 | 1 | -90 | 90 | 0.020532 | 0.0051486 | -0.020508 | -0.0051401
14 | 15 | 0.018978 | 0.0072991 | 1.9152e-11 | 0 | 0 | 0 | 0 | 0 | 1 | -90 | 90 | -0.014937 | -0.0037438 | 0.014937 | 0.0037438
14 | 16 | 2.6624 | 1.024 | 2.6868e-09 | 0 | 0 | 0 | 0 | 0 | 1 | -90 | 90 | 0.012793 | 0.0032065 | -0.012788 | -0.0032049
16 | 18 | 1.9301 | 0.74236 | 1.9478e-09 | 0 | 0 | 0 | 0 | 0 | 1 | -90 | 90 | 0.011118 | 0.0027862 | -0.011115 | -0.0027854
18 | 29 | 0.85228 | 0.3278 | 8.601e-10 | 0 | 0 | 0 | 0 | 0 | 1 | -90 | 90 | 0.0028558 | 0.00071566 | -0.0028558 | -0.00071572
18 | 24 | 2.582 | 0.99306 | 2.6057e-09 | 0 | 0 | 0 | 0 | 0 | 1 | -90 | 90 | 0.0082592 | 0.0020698 | -0.0082573 | -0.0020693
29 | 30 | 0.057194 | 0.021998 | 5.7719e-11 | 0 | 0 | 0 | 0 | 0 | 1 | -90 | 90 | 0.0014279 | 0.00035786 | -0.0014279 | -0.00035786
24 | 23 | 2.6755 | 1.029 | 2.7e-09 | 0 | 0 | 0 | 0 | 0 | 1 | -90 | 90 | 0.0061833 | 0.0015495 | -0.0061821 | -0.0015493
23 | 25 | 0.87011 | 0.33466 | 8.781e-10 | 0 | 0 | 0 | 0 | 0 | 1 | -90 | 90 | 0.0018018 | 0.0004515 | -0.0018018 | -0.00045157