## bus_data
BUS_I | BUS_TYPE | Pd | Qd | Gs | Bs | area | Vm | Va | baseKV | zone | Vmax | Vmin
1 | 1 | 0.021803 | 0.0054644 | 0 | 0 | 1 | 0.98266 | -0.12174 | 0.4 | 1 | 1.1 | 0.9
3 | 1 | 0 | 0 | 0 | 0 | 1 | 0.98408 | -0.11162 | 0.4 | 1 | 1.1 | 0.9
4 | 1 | 0 | 0 | 0 | 0 | 1 | 0.98587 | -0.098953 | 0.4 | 1 | 1.1 | 0.9
61 | 1 | 0 | 0 | 0 | 0 | 1 | 0.98634 | -0.095615 | 0.4 | 1 | 1.1 | 0.9
62 | 1 | 0.00051784 | 0.00012978 | 0 | 0 | 1 | 0.98632 | -0.095781 | 0.4 | 1 | 1.1 | 0.9
60 | 1 | 0.0018691 | 0.00046844 | 0 | 0 | 1 | 0.98791 | -0.084525 | 0.4 | 1 | 1.1 | 0.9
5 | 1 | 0.0052998 | 0.0013283 | 0 | 0 | 1 | 0.98914 | -0.075655 | 0.4 | 1 | 1.1 | 0.9
6 | 1 | 0.0019163 | 0.00048027 | 0 | 0 | 1 | 0.9892 | -0.075168 | 0.4 | 1 | 1.1 | 0.9
8 | 1 | 0.0029183 | 0.0007314 | 0 | 0 | 1 | 0.98926 | -0.074777 | 0.4 | 1 | 1.1 | 0.9
7 | 1 | 0 | 0 | 0 | 0 | 1 | 0.97548 | -0.17256 | 0.4 | 1 | 1.1 | 0.9
9 | 1 | 0.0057396 | 0.0014385 | 0 | 0 | 1 | 0.97583 | -0.17002 | 0.4 | 1 | 1.1 | 0.9
10 | 1 | 0.0034505 | 0.00086478 | 0 | 0 | 1 | 0.97539 | -0.17323 | 0.4 | 1 | 1.1 | 0.9
11 | 1 | 0.00387 | 0.00096992 | 0 | 0 | 1 | 0.97526 | -0.1741 | 0.4 | 1 | 1.1 | 0.9
31 | 1 | 0.0045492 | 0.0011401 | 0 | 0 | 1 | 0.9894 | -0.073767 | 0.4 | 1 | 1.1 | 0.9
12 | 1 | 0 | 0 | 0 | 0 | 1 | 0.97609 | -0.1682 | 0.4 | 1 | 1.1 | 0.9
29 | 1 | 0 | 0 | 0 | 0 | 1 | 0.98951 | -0.072974 | 0.4 | 1 | 1.1 | 0.9
13 | 1 | 0 | 0 | 0 | 0 | 1 | 0.97749 | -0.15815 | 0.4 | 1 | 1.1 | 0.9
14 | 1 | 0.0019671 | 0.00049301 | 0 | 0 | 1 | 0.97576 | -0.17051 | 0.4 | 1 | 1.1 | 0.9
57 | 1 | 0.003355 | 0.00084085 | 0 | 0 | 1 | 0.97728 | -0.15966 | 0.4 | 1 | 1.1 | 0.9
56 | 1 | 0.0043246 | 0.0010838 | 0 | 0 | 1 | 0.97884 | -0.14852 | 0.4 | 1 | 1.1 | 0.9
47 | 1 | 0.0017616 | 0.00044151 | 0 | 0 | 1 | 0.97546 | -0.17272 | 0.4 | 1 | 1.1 | 0.9
55 | 1 | 0.009492 | 0.0023789 | 0 | 0 | 1 | 0.97922 | -0.14581 | 0.4 | 1 | 1.1 | 0.9
48 | 1 | 0.0017037 | 0.00042698 | 0 | 0 | 1 | 0.97525 | -0.17418 | 0.4 | 1 | 1.1 | 0.9
15 | 3 | 0.0033443 | 0.00083815 | 0 | 0 | 1 | 1 | 0 | 0.4 | 1 | 1.1 | 0.9
16 | 1 | 0.0038847 | 0.00097359 | 0 | 0 | 1 | 0.99952 | -0.0033435 | 0.4 | 1 | 1.1 | 0.9
17 | 1 | 0 | 0 | 0 | 0 | 1 | 0.99588 | -0.028541 | 0.4 | 1 | 1.1 | 0.9
18 | 1 | 0.0055696 | 0.0013959 | 0 | 0 | 1 | 0.99914 | -0.0060432 | 0.4 | 1 | 1.1 | 0.9
19 | 1 | 0.0042969 | 0.0010769 | 0 | 0 | 1 | 0.9957 | -0.029807 | 0.4 | 1 | 1.1 | 0.9
20 | 1 | 0.0034636 | 0.00086806 | 0 | 0 | 1 | 0.9947 | -0.036733 | 0.4 | 1 | 1.1 | 0.9
26 | 1 | 0.0038643 | 0.00096847 | 0 | 0 | 1 | 0.99872 | -0.0089872 | 0.4 | 1 | 1.1 | 0.9
21 | 1 | 0.0061213 | 0.0015341 | 0 | 0 | 1 | 0.99453 | -0.038024 | 0.4 | 1 | 1.1 | 0.9
30 | 1 | 0 | 0 | 0 | 0 | 1 | 0.99454 | -0.037889 | 0.4 | 1 | 1.1 | 0.9
24 | 1 | 0.004054 | 0.001016 | 0 | 0 | 1 | 0.99862 | -0.0096766 | 0.4 | 1 | 1.1 | 0.9
22 | 1 | 0.0056096 | 0.0014059 | 0 | 0 | 1 | 0.99402 | -0.041534 | 0.4 | 1 | 1.1 | 0.9
33 | 1 | 0.0045826 | 0.0011485 | 0 | 0 | 1 | 0.99338 | -0.046032 | 0.4 | 1 | 1.1 | 0.9
28 | 1 | 0.003394 | 0.00085061 | 0 | 0 | 1 | 0.9908 | -0.063992 | 0.4 | 1 | 1.1 | 0.9
34 | 1 | 0.00284 | 0.00071178 | 0 | 0 | 1 | 0.9928 | -0.050126 | 0.4 | 1 | 1.1 | 0.9
35 | 1 | 0.002847 | 0.00071353 | 0 | 0 | 1 | 0.9913 | -0.0606 | 0.4 | 1 | 1.1 | 0.9
23 | 1 | 0.0050062 | 0.0012547 | 0 | 0 | 1 | 0.99838 | -0.011378 | 0.4 | 1 | 1.1 | 0.9
25 | 1 | 0.0043125 | 0.0010808 | 0 | 0 | 1 | 0.99835 | -0.011524 | 0.4 | 1 | 1.1 | 0.9
39 | 1 | 0 | 0 | 0 | 0 | 1 | 0.98175 | -0.12779 | 0.4 | 1 | 1.1 | 0.9
41 | 1 | 0.0033867 | 0.00084879 | 0 | 0 | 1 | 0.98154 | -0.12929 | 0.4 | 1 | 1.1 | 0.9
37 | 1 | 0.0045805 | 0.001148 | 0 | 0 | 1 | 0.98183 | -0.12723 | 0.4 | 1 | 1.1 | 0.9
32 | 1 | 0.0022196 | 0.00055629 | 0 | 0 | 1 | 0.98621 | -0.096236 | 0.4 | 1 | 1.1 | 0.9
51 | 1 | 0.0027698 | 0.00069417 | 0 | 0 | 1 | 0.98578 | -0.099246 | 0.4 | 1 | 1.1 | 0.9
53 | 1 | 0.015112 | 0.0037874 | 0 | 0 | 1 | 0.99324 | -0.047013 | 0.4 | 1 | 1.1 | 0.9
49 | 1 | 0.0035568 | 0.00089143 | 0 | 0 | 1 | 0.98408 | -0.11123 | 0.4 | 1 | 1.1 | 0.9
36 | 1 | 0.0010054 | 0.00025198 | 0 | 0 | 1 | 0.99097 | -0.062959 | 0.4 | 1 | 1.1 | 0.9
46 | 1 | 0 | 0 | 0 | 0 | 1 | 0.99014 | -0.068806 | 0.4 | 1 | 1.1 | 0.9
58 | 1 | 0.0028965 | 0.00072593 | 0 | 0 | 1 | 0.99005 | -0.069461 | 0.4 | 1 | 1.1 | 0.9
44 | 1 | 0.00082689 | 0.00020724 | 0 | 0 | 1 | 0.98996 | -0.070054 | 0.4 | 1 | 1.1 | 0.9
38 | 1 | 0.0033855 | 0.00084849 | 0 | 0 | 1 | 0.98207 | -0.12551 | 0.4 | 1 | 1.1 | 0.9
40 | 1 | 0.0032846 | 0.00082321 | 0 | 0 | 1 | 0.98237 | -0.12336 | 0.4 | 1 | 1.1 | 0.9
50 | 1 | 0.0029994 | 0.00075173 | 0 | 0 | 1 | 0.98138 | -0.13037 | 0.4 | 1 | 1.1 | 0.9
42 | 1 | 0.0026544 | 0.00066525 | 0 | 0 | 1 | 0.98952 | -0.073146 | 0.4 | 1 | 1.1 | 0.9
43 | 1 | 0.0059541 | 0.0014922 | 0 | 0 | 1 | 0.98867 | -0.079124 | 0.4 | 1 | 1.1 | 0.9
45 | 1 | 0.0010709 | 0.00026839 | 0 | 0 | 1 | 0.98864 | -0.079328 | 0.4 | 1 | 1.1 | 0.9
52 | 1 | 0.0040834 | 0.0010234 | 0 | 0 | 1 | 0.97515 | -0.1749 | 0.4 | 1 | 1.1 | 0.9
54 | 1 | 0.0042953 | 0.0010765 | 0 | 0 | 1 | 0.97507 | -0.17546 | 0.4 | 1 | 1.1 | 0.9

## generator_data
GEN_BUS | PG | QG | QMAX | QMIN | VG | MBASE | GEN_STATUS | PMAX | PMIN
15 | 0.20431 | 0.051527 | 10 | -10 | 1 | 100 | 1 | 10 | 0

## branch_data
F_BUS | T_BUS | BR_R | BR_X | BR_B | RATE_A | RATE_B | RATE_C | TAP | SHIFT | BR_STATUS | ANGMIN | ANGMAX | P_in | Q_in | P_out | Q_out
1 | 3 | 5.8474 | 2.249 | 5.901e-09 | 0 | 0 | 0 | 0 | 0 | 1 | -90 | 90 | -0.021803 | -0.0054644 | 0.021834 | 0.0054756
3 | 4 | 7.3403 | 2.8232 | 7.4076e-09 | 0 | 0 | 0 | 0 | 0 | 1 | -90 | 90 | -0.021834 | -0.0054756 | 0.021872 | 0.0054896
4 | 61 | 1.9386 | 0.7456 | 1.9563e-09 | 0 | 0 | 0 | 0 | 0 | 1 | -90 | 90 | -0.021872 | -0.0054896 | 0.021882 | 0.0054933
61 | 62 | 4.0688 | 1.5649 | 4.1061e-09 | 0 | 0 | 0 | 0 | 0 | 1 | -90 | 90 | 0.00051785 | 0.00012939 | -0.00051784 | -0.00012978
61 | 60 | 6.3016 | 2.4237 | 6.3595e-09 | 0 | 0 | 0 | 0 | 0 | 1 | -90 | 90 | -0.0224 | -0.0056227 | 0.022435 | 0.0056354
60 | 45 | 2.7307 | 1.0503 | 2.7558e-09 | 0 | 0 | 0 | 0 | 0 | 1 | -90 | 90 | -0.024304 | -0.0061038 | 0.024321 | 0.0061103
5 | 6 | 1.1715 | 0.45056 | 1.1822e-09 | 0 | 0 | 0 | 0 | 0 | 1 | -90 | 90 | -0.0052998 | -0.0013283 | 0.0053002 | 0.0013283
6 | 8 | 0.69054 | 0.26559 | 6.9687e-10 | 0 | 0 | 0 | 0 | 0 | 1 | -90 | 90 | -0.0072165 | -0.0018086 | 0.0072169 | 0.0018086
8 | 31 | 1.2704 | 0.4886 | 1.282e-09 | 0 | 0 | 0 | 0 | 0 | 1 | -90 | 90 | -0.010135 | -0.00254 | 0.010137 | 0.0025405
7 | 9 | 4.3043 | 1.6555 | 4.3438e-09 | 0 | 0 | 0 | 0 | 0 | 1 | -90 | 90 | -0.0073216 | -0.0018344 | 0.0073241 | 0.001835
7 | 10 | 2.3774 | 0.91438 | 2.3992e-09 | 0 | 0 | 0 | 0 | 0 | 1 | -90 | 90 | 0.0034508 | 0.00086467 | -0.0034504 | -0.00086478
7 | 11 | 4.9251 | 1.8943 | 4.9703e-09 | 0 | 0 | 0 | 0 | 0 | 1 | -90 | 90 | 0.0038708 | 0.00096977 | -0.00387 | -0.00096993
9 | 12 | 1.7257 | 0.66373 | 1.7415e-09 | 0 | 0 | 0 | 0 | 0 | 1 | -90 | 90 | -0.013064 | -0.0032735 | 0.013067 | 0.0032746
31 | 29 | 0.6884 | 0.26477 | 6.9472e-10 | 0 | 0 | 0 | 0 | 0 | 1 | -90 | 90 | -0.014686 | -0.0036806 | 0.014687 | 0.0036812
12 | 13 | 4.6471 | 1.7873 | 4.6898e-09 | 0 | 0 | 0 | 0 | 0 | 1 | -90 | 90 | -0.026889 | -0.0067395 | 0.026927 | 0.0067534
12 | 14 | 2.0691 | 0.79581 | 2.0881e-09 | 0 | 0 | 0 | 0 | 0 | 1 | -90 | 90 | 0.013822 | 0.0034649 | -0.013818 | -0.0034634
29 | 32 | 4.2077 | 1.6184 | 4.2463e-09 | 0 | 0 | 0 | 0 | 0 | 1 | -90 | 90 | 0.070955 | 0.017875 | -0.070725 | -0.017786
29 | 28 | 1.3502 | 0.51931 | 1.3626e-09 | 0 | 0 | 0 | 0 | 0 | 1 | -90 | 90 | -0.085643 | -0.021556 | 0.08575 | 0.021597
13 | 57 | 5.5975 | 2.1529 | 5.6489e-09 | 0 | 0 | 0 | 0 | 0 | 1 | -90 | 90 | 0.0033557 | 0.00084058 | -0.003355 | -0.00084085
13 | 56 | 3.9657 | 1.5253 | 4.0021e-09 | 0 | 0 | 0 | 0 | 0 | 1 | -90 | 90 | -0.030282 | -0.007594 | 0.030323 | 0.0076092
14 | 47 | 2.316 | 0.89077 | 2.3373e-09 | 0 | 0 | 0 | 0 | 0 | 1 | -90 | 90 | 0.011851 | 0.0029704 | -0.011847 | -0.0029692
56 | 55 | 0.9799 | 0.37689 | 9.889e-10 | 0 | 0 | 0 | 0 | 0 | 1 | -90 | 90 | -0.034647 | -0.008693 | 0.03466 | 0.0086979
47 | 48 | 1.7934 | 0.68977 | 1.8099e-09 | 0 | 0 | 0 | 0 | 0 | 1 | -90 | 90 | 0.010085 | 0.0025277 | -0.010083 | -0.0025271
55 | 50 | 4.3846 | 1.6864 | 4.4248e-09 | 0 | 0 | 0 | 0 | 0 | 1 | -90 | 90 | -0.044152 | -0.011077 | 0.044247 | 0.011113
48 | 52 | 1.0592 | 0.4074 | 1.069e-09 | 0 | 0 | 0 | 0 | 0 | 1 | -90 | 90 | 0.0083797 | 0.0021001 | -0.0083789 | -0.0020999
15 | 16 | 1.6305 | 0.62713 | 1.6455e-09 | 0 | 0 | 0 | 0 | 0 | 1 | -90 | 90 | 0.026723 | 0.0067007 | -0.02671 | -0.0066961
15 | 17 | 2.1541 | 0.82851 | 4.3478e-09 | 0 | 0 | 0 | 0 | 0 | 1 | -90 | 90 | 0.17425 | 0.043988 | -0.17355 | -0.043721
16 | 18 | 1.5395 | 0.59211 | 1.5536e-09 | 0 | 0 | 0 | 0 | 0 | 1 | -90 | 90 | 0.022826 | 0.0057225 | -0.022817 | -0.0057194
17 | 19 | 0.27102 | 0.10424 | 2.735e-10 | 0 | 0 | 0 | 0 | 0 | 1 | -90 | 90 | 0.060749 | 0.015279 | -0.060739 | -0.015275
17 | 20 | 0.94782 | 0.36455 | 1.913e-09 | 0 | 0 | 0 | 0 | 0 | 1 | -90 | 90 | 0.1128 | 0.028442 | -0.11267 | -0.028392
18 | 26 | 2.2195 | 0.85365 | 2.2399e-09 | 0 | 0 | 0 | 0 | 0 | 1 | -90 | 90 | 0.017248 | 0.0043235 | -0.01724 | -0.004321
19 | 21 | 1.891 | 0.72729 | 1.9083e-09 | 0 | 0 | 0 | 0 | 0 | 1 | -90 | 90 | 0.056442 | 0.014198 | -0.056377 | -0.014173
20 | 30 | 0.13792 | 0.053047 | 2.7838e-10 | 0 | 0 | 0 | 0 | 0 | 1 | -90 | 90 | 0.10921 | 0.027524 | -0.10919 | -0.027517
26 | 24 | 0.66963 | 0.25755 | 6.7578e-10 | 0 | 0 | 0 | 0 | 0 | 1 | -90 | 90 | 0.013376 | 0.0033525 | -0.013375 | -0.0033521
21 | 22 | 0.9054 | 0.34823 | 9.1371e-10 | 0 | 0 | 0 | 0 | 0 | 1 | -90 | 90 | 0.050256 | 0.012639 | -0.050231 | -0.01263
30 | 33 | 5.3199 | 2.0461 | 5.3687e-09 | 0 | 0 | 0 | 0 | 0 | 1 | -90 | 90 | 0.019719 | 0.0049447 | -0.019697 | -0.0049366
30 | 28 | 3.7919 | 1.4584 | 3.8266e-09 | 0 | 0 | 0 | 0 | 0 | 1 | -90 | 90 | 0.089471 | 0.022573 | -0.089144 | -0.022447
24 | 23 | 2.3712 | 0.91201 | 2.393e-09 | 0 | 0 | 0 | 0 | 0 | 1 | -90 | 90 | 0.009321 | 0.0023361 | -0.0093188 | -0.0023355
22 | 34 | 2.4921 | 0.95849 | 2.515e-09 | 0 | 0 | 0 | 0 | 0 | 1 | -90 | 90 | 0.044622 | 0.011224 | -0.044568 | -0.011204
33 | 53 | 0.83432 | 0.32089 | 8.4197e-10 | 0 | 0 | 0 | 0 | 0 | 1 | -90 | 90 | 0.015114 | 0.0037881 | -0.015112 | -0.0037874
34 | 35 | 3.2376 | 1.2452 | 3.2673e-09 | 0 | 0 | 0 | 0 | 0 | 1 | -90 | 90 | 0.041728 | 0.010492 | -0.041668 | -0.010469
35 | 36 | 0.78143 | 0.30055 | 7.886e-10 | 0 | 0 | 0 | 0 | 0 | 1 | -90 | 90 | 0.03882 | 0.0097554 | -0.038808 | -0.0097506
23 | 25 | 0.43927 | 0.16895 | 4.433e-10 | 0 | 0 | 0 | 0 | 0 | 1 | -90 | 90 | 0.0043126 | 0.0010808 | -0.0043125 | -0.0010808
39 | 41 | 5.5249 | 2.125 | 5.5756e-09 | 0 | 0 | 0 | 0 | 0 | 1 | -90 | 90 | 0.0033874 | 0.00084853 | -0.0033867 | -0.0008488
39 | 37 | 2.0981 | 0.80696 | 2.1174e-09 | 0 | 0 | 0 | 0 | 0 | 1 | -90 | 90 | -0.0033874 | -0.00084853 | 0.0033877 | 0.00084842
37 | 38 | 2.6978 | 1.0376 | 2.7225e-09 | 0 | 0 | 0 | 0 | 0 | 1 | -90 | 90 | -0.0079681 | -0.0019964 | 0.00797 | 0.0019969
32 | 51 | 0.56016 | 0.21545 | 5.653e-10 | 0 | 0 | 0 | 0 | 0 | 1 | -90 | 90 | 0.068506 | 0.01723 | -0.068477 | -0.017219
51 | 49 | 2.3203 | 0.89242 | 2.3416e-09 | 0 | 0 | 0 | 0 | 0 | 1 | -90 | 90 | 0.065707 | 0.016525 | -0.065597 | -0.016483
49 | 40 | 2.474 | 0.95153 | 2.4967e-09 | 0 | 0 | 0 | 0 | 0 | 1 | -90 | 90 | 0.062041 | 0.015592 | -0.061936 | -0.015552
36 | 46 | 1.9865 | 0.76404 | 2.0047e-09 | 0 | 0 | 0 | 0 | 0 | 1 | -90 | 90 | 0.037802 | 0.0094986 | -0.037772 | -0.009487
46 | 58 | 2.8852 | 1.1097 | 2.9117e-09 | 0 | 0 | 0 | 0 | 0 | 1 | -90 | 90 | 0.0028968 | 0.00072575 | -0.0028965 | -0.00072593
46 | 44 | 0.45887 | 0.17649 | 4.6308e-10 | 0 | 0 | 0 | 0 | 0 | 1 | -90 | 90 | 0.034875 | 0.0087612 | -0.034869 | -0.008759
44 | 42 | 1.164 | 0.44768 | 1.1746e-09 | 0 | 0 | 0 | 0 | 0 | 1 | -90 | 90 | 0.034042 | 0.0085517 | -0.034027 | -0.0085462
38 | 40 | 2.3847 | 0.91719 | 2.4066e-09 | 0 | 0 | 0 | 0 | 0 | 1 | -90 | 90 | -0.011355 | -0.0028454 | 0.011359 | 0.0028464
40 | 50 | 1.871 | 0.7196 | 1.8881e-09 | 0 | 0 | 0 | 0 | 0 | 1 | -90 | 90 | 0.047293 | 0.011882 | -0.047247 | -0.011865
42 | 43 | 2.4388 | 0.938 | 2.4612e-09 | 0 | 0 | 0 | 0 | 0 | 1 | -90 | 90 | 0.031373 | 0.007881 | -0.031347 | -0.0078712
43 | 45 | 0.10285 | 0.039559 | 1.038e-10 | 0 | 0 | 0 | 0 | 0 | 1 | -90 | 90 | 0.025393 | 0.0063789 | -0.025392 | -0.0063787
52 | 54 | 1.618 | 0.62229 | 1.6328e-09 | 0 | 0 | 0 | 0 | 0 | 1 | -90 | 90 | 0.0042956 | 0.0010765 | -0.0042952 | -0.0010765