## bus_data
BUS_I | BUS_TYPE | Pd | Qd | Gs | Bs | area | Vm | Va | baseKV | zone | Vmax | Vmin
1 | 1 | 0.025934 | 0.0064997 | 0 | 0 | 1 | 0.99551 | -0.031419 | 0.4 | 1 | 1.1 | 0.9
2 | 1 | 0 | 0 | 0 | 0 | 1 | 0.99571 | -0.030037 | 0.4 | 1 | 1.1 | 0.9
4 | 1 | 0 | 0 | 0 | 0 | 1 | 0.99715 | -0.019903 | 0.4 | 1 | 1.1 | 0.9
11 | 1 | 0.031904 | 0.0079958 | 0 | 0 | 1 | 0.99543 | -0.031976 | 0.4 | 1 | 1.1 | 0.9
8 | 3 | 0.056736 | 0.014219 | 0 | 0 | 1 | 1 | 0 | 0.4 | 1 | 1.1 | 0.9
5 | 1 | 0 | 0 | 0 | 0 | 1 | 0.99425 | -0.04029 | 0.4 | 1 | 1.1 | 0.9
13 | 1 | 0 | 0 | 0 | 0 | 1 | 0.99271 | -0.051095 | 0.4 | 1 | 1.1 | 0.9
6 | 1 | 0 | 0 | 0 | 0 | 1 | 0.99315 | -0.048124 | 0.4 | 1 | 1.1 | 0.9
7 | 1 | 0 | 0 | 0 | 0 | 1 | 0.99319 | -0.047818 | 0.4 | 1 | 1.1 | 0.9
12 | 1 | 0.0023814 | 0.00059683 | 0 | 0 | 1 | 0.99309 | -0.048529 | 0.4 | 1 | 1.1 | 0.9
22 | 1 | 0.003643 | 0.00091302 | 0 | 0 | 1 | 0.99332 | -0.046881 | 0.4 | 1 | 1.1 | 0.9
9 | 1 | 0.045379 | 0.011373 | 0 | 0 | 1 | 0.99624 | -0.026339 | 0.4 | 1 | 1.1 | 0.9
14 | 1 | 0.020778 | 0.0052075 | 0 | 0 | 1 | 0.99251 | -0.05254 | 0.4 | 1 | 1.1 | 0.9
18 | 1 | 0 | 0 | 0 | 0 | 1 | 0.99349 | -0.045701 | 0.4 | 1 | 1.1 | 0.9
19 | 1 | 0 | 0 | 0 | 0 | 1 | 0.99438 | -0.039443 | 0.4 | 1 | 1.1 | 0.9
20 | 1 | 0.00093962 | 0.00023549 | 0 | 0 | 1 | 0.99337 | -0.046555 | 0.4 | 1 | 1.1 | 0.9
23 | 1 | 0.0032632 | 0.00081784 | 0 | 0 | 1 | 0.99465 | -0.037516 | 0.4 | 1 | 1.1 | 0.9
10 | 1 | 0.001059 | 0.00026541 | 0 | 0 | 1 | 0.99597 | -0.028233 | 0.4 | 1 | 1.1 | 0.9
16 | 1 | 0 | 0 | 0 | 0 | 1 | 0.99556 | -0.031077 | 0.4 | 1 | 1.1 | 0.9
17 | 1 | 0 | 0 | 0 | 0 | 1 | 0.99545 | -0.031888 | 0.4 | 1 | 1.1 | 0.9
21 | 1 | 0.0019061 | 0.00047771 | 0 | 0 | 1 | 0.99334 | -0.046772 | 0.4 | 1 | 1.1 | 0.9

## generator_data
GEN_BUS | PG | QG | QMAX | QMIN | VG | MBASE | GEN_STATUS | PMAX | PMIN
8 | 0.19458 | 0.048846 | 10 | -10 | 1 | 100 | 1 | 10 | 0

## branch_data
F_BUS | T_BUS | BR_R | BR_X | BR_B | RATE_A | RATE_B | RATE_C | TAP | SHIFT | BR_STATUS | ANGMIN | ANGMAX | P_in | Q_in | P_out | Q_out
1 | 2 | 0.6876 | 0.26446 | 6.9391e-10 | 0 | 0 | 0 | 0 | 0 | 1 | -90 | 90 | -0.025934 | -0.0064997 | 0.025939 | 0.0065015
2 | 4 | 5.0536 | 1.9437 | 5.0999e-09 | 0 | 0 | 0 | 0 | 0 | 1 | -90 | 90 | -0.025939 | -0.0065015 | 0.025976 | 0.0065151
4 | 11 | 2.9624 | 1.1394 | 2.9896e-09 | 0 | 0 | 0 | 0 | 0 | 1 | -90 | 90 | 0.052829 | 0.013259 | -0.052741 | -0.013225
4 | 8 | 3.2875 | 1.2644 | 3.3177e-09 | 0 | 0 | 0 | 0 | 0 | 1 | -90 | 90 | -0.078805 | -0.019774 | 0.079023 | 0.019857
11 | 5 | 5.1564 | 1.9832 | 5.2037e-09 | 0 | 0 | 0 | 0 | 0 | 1 | -90 | 90 | 0.020837 | 0.005229 | -0.020813 | -0.0052203
8 | 9 | 5.8322 | 2.2432 | 5.8857e-09 | 0 | 0 | 0 | 0 | 0 | 1 | -90 | 90 | 0.058817 | 0.014769 | -0.058603 | -0.014687
5 | 13 | 6.6847 | 2.571 | 6.7461e-09 | 0 | 0 | 0 | 0 | 0 | 1 | -90 | 90 | 0.020813 | 0.0052203 | -0.020782 | -0.005209
13 | 14 | 0.89264 | 0.34332 | 9.0084e-10 | 0 | 0 | 0 | 0 | 0 | 1 | -90 | 90 | 0.020782 | 0.005209 | -0.020778 | -0.0052075
6 | 7 | 1.6528 | 0.6357 | 1.668e-09 | 0 | 0 | 0 | 0 | 0 | 1 | -90 | 90 | -0.0023815 | -0.00059666 | 0.0023816 | 0.00059654
6 | 12 | 2.1812 | 0.83894 | 2.2013e-09 | 0 | 0 | 0 | 0 | 0 | 1 | -90 | 90 | 0.0023815 | 0.00059666 | -0.0023814 | -0.00059683
7 | 22 | 5.0469 | 1.9411 | 5.0932e-09 | 0 | 0 | 0 | 0 | 0 | 1 | -90 | 90 | -0.0023816 | -0.00059654 | 0.0023819 | 0.00059616
22 | 18 | 2.5132 | 0.96663 | 2.5363e-09 | 0 | 0 | 0 | 0 | 0 | 1 | -90 | 90 | -0.0060249 | -0.0015092 | 0.0060259 | 0.0015093
9 | 10 | 1.8515 | 0.7121 | 1.8685e-09 | 0 | 0 | 0 | 0 | 0 | 1 | -90 | 90 | 0.013223 | 0.0033142 | -0.01322 | -0.0033131
18 | 19 | 9.0626 | 3.4856 | 9.1458e-09 | 0 | 0 | 0 | 0 | 0 | 1 | -90 | 90 | -0.008872 | -0.0022221 | 0.0088797 | 0.0022242
18 | 20 | 3.8506 | 1.481 | 3.8859e-09 | 0 | 0 | 0 | 0 | 0 | 1 | -90 | 90 | 0.0028461 | 0.00071282 | -0.0028458 | -0.00071308
19 | 23 | 2.7934 | 1.0744 | 2.819e-09 | 0 | 0 | 0 | 0 | 0 | 1 | -90 | 90 | -0.0088797 | -0.0022242 | 0.008882 | 0.0022248
20 | 21 | 1.4688 | 0.56494 | 1.4823e-09 | 0 | 0 | 0 | 0 | 0 | 1 | -90 | 90 | 0.0019061 | 0.00047759 | -0.0019061 | -0.00047771
23 | 17 | 5.9708 | 2.2965 | 6.0256e-09 | 0 | 0 | 0 | 0 | 0 | 1 | -90 | 90 | -0.012145 | -0.0030426 | 0.012155 | 0.0030457
10 | 16 | 3.0204 | 1.1617 | 3.0481e-09 | 0 | 0 | 0 | 0 | 0 | 1 | -90 | 90 | 0.012161 | 0.0030477 | -0.012156 | -0.0030461
16 | 17 | 0.86086 | 0.3311 | 8.6876e-10 | 0 | 0 | 0 | 0 | 0 | 1 | -90 | 90 | 0.012156 | 0.0030461 | -0.012155 | -0.0030457