## bus_data
BUS_I | BUS_TYPE | Pd | Qd | Gs | Bs | area | Vm | Va | baseKV | zone | Vmax | Vmin
1 | 1 | 0.0033629 | 0.00084283 | 0 | 0 | 1 | 0.97076 | -0.20594 | 0.4 | 1 | 1.1 | 0.9
2 | 1 | 0.0020777 | 0.00052073 | 0 | 0 | 1 | 0.97113 | -0.20328 | 0.4 | 1 | 1.1 | 0.9
3 | 1 | 0.0035532 | 0.00089052 | 0 | 0 | 1 | 0.97061 | -0.20706 | 0.4 | 1 | 1.1 | 0.9
4 | 1 | 0 | 0 | 0 | 0 | 1 | 0.97135 | -0.20165 | 0.4 | 1 | 1.1 | 0.9
5 | 1 | 0.0019464 | 0.00048782 | 0 | 0 | 1 | 0.97057 | -0.2073 | 0.4 | 1 | 1.1 | 0.9
47 | 1 | 0.0023786 | 0.00059614 | 0 | 0 | 1 | 0.97084 | -0.20533 | 0.4 | 1 | 1.1 | 0.9
48 | 1 | 0.0012343 | 0.00030935 | 0 | 0 | 1 | 0.97165 | -0.19953 | 0.4 | 1 | 1.1 | 0.9
60 | 1 | 0.0024102 | 0.00060406 | 0 | 0 | 1 | 0.97084 | -0.20534 | 0.4 | 1 | 1.1 | 0.9
10 | 1 | 0.0012978 | 0.00032526 | 0 | 0 | 1 | 0.9721 | -0.1963 | 0.4 | 1 | 1.1 | 0.9
6 | 1 | 0.0011132 | 0.000279 | 0 | 0 | 1 | 0.97407 | -0.18213 | 0.4 | 1 | 1.1 | 0.9
7 | 1 | 0.0022269 | 0.00055811 | 0 | 0 | 1 | 0.9749 | -0.17615 | 0.4 | 1 | 1.1 | 0.9
8 | 1 | 0 | 0 | 0 | 0 | 1 | 0.97332 | -0.18753 | 0.4 | 1 | 1.1 | 0.9
9 | 1 | 0.0066521 | 0.0016672 | 0 | 0 | 1 | 0.97715 | -0.1601 | 0.4 | 1 | 1.1 | 0.9
11 | 1 | 0.0015597 | 0.0003909 | 0 | 0 | 1 | 0.97311 | -0.18904 | 0.4 | 1 | 1.1 | 0.9
24 | 1 | 0.0037478 | 0.00093928 | 0 | 0 | 1 | 0.97915 | -0.14586 | 0.4 | 1 | 1.1 | 0.9
65 | 1 | 0.0015596 | 0.00039087 | 0 | 0 | 1 | 0.97189 | -0.19777 | 0.4 | 1 | 1.1 | 0.9
66 | 1 | 0.00070958 | 0.00017784 | 0 | 0 | 1 | 0.97296 | -0.1901 | 0.4 | 1 | 1.1 | 0.9
61 | 1 | 0 | 0 | 0 | 0 | 1 | 0.98056 | -0.13586 | 0.4 | 1 | 1.1 | 0.9
75 | 1 | 0.00069967 | 0.00017535 | 0 | 0 | 1 | 0.97175 | -0.19883 | 0.4 | 1 | 1.1 | 0.9
67 | 1 | 0.0015594 | 0.00039082 | 0 | 0 | 1 | 0.97282 | -0.19109 | 0.4 | 1 | 1.1 | 0.9
12 | 1 | 0.0058296 | 0.001461 | 0 | 0 | 1 | 0.98568 | -0.099751 | 0.4 | 1 | 1.1 | 0.9
13 | 1 | 0.0024954 | 0.00062541 | 0 | 0 | 1 | 0.98588 | -0.098288 | 0.4 | 1 | 1.1 | 0.9
14 | 1 | 0 | 0 | 0 | 0 | 1 | 0.98544 | -0.10145 | 0.4 | 1 | 1.1 | 0.9
15 | 1 | 0.0020162 | 0.0005053 | 0 | 0 | 1 | 0.98644 | -0.094361 | 0.4 | 1 | 1.1 | 0.9
17 | 1 | 0.0017173 | 0.00043041 | 0 | 0 | 1 | 0.98539 | -0.10175 | 0.4 | 1 | 1.1 | 0.9
18 | 1 | 0.0011465 | 0.00028733 | 0 | 0 | 1 | 0.9849 | -0.10529 | 0.4 | 1 | 1.1 | 0.9
39 | 1 | 0 | 0 | 0 | 0 | 1 | 0.98671 | -0.092396 | 0.4 | 1 | 1.1 | 0.9
16 | 1 | 0 | 0 | 0 | 0 | 1 | 0.99235 | -0.052962 | 0.4 | 1 | 1.1 | 0.9
26 | 1 | 0.0067579 | 0.0016937 | 0 | 0 | 1 | 0.98976 | -0.071024 | 0.4 | 1 | 1.1 | 0.9
25 | 1 | 0.0012043 | 0.00030183 | 0 | 0 | 1 | 0.99295 | -0.048739 | 0.4 | 1 | 1.1 | 0.9
62 | 1 | 0.0084338 | 0.0021137 | 0 | 0 | 1 | 0.98489 | -0.10531 | 0.4 | 1 | 1.1 | 0.9
41 | 1 | 0.00391 | 0.00097995 | 0 | 0 | 1 | 0.98551 | -0.10087 | 0.4 | 1 | 1.1 | 0.9
38 | 1 | 0.0029203 | 0.00073191 | 0 | 0 | 1 | 0.98763 | -0.085919 | 0.4 | 1 | 1.1 | 0.9
23 | 1 | 0 | 0 | 0 | 0 | 1 | 0.99377 | -0.043096 | 0.4 | 1 | 1.1 | 0.9
19 | 1 | 0.001471 | 0.00036866 | 0 | 0 | 1 | 0.99682 | -0.021948 | 0.4 | 1 | 1.1 | 0.9
20 | 1 | 0.0024573 | 0.00061587 | 0 | 0 | 1 | 0.99763 | -0.016357 | 0.4 | 1 | 1.1 | 0.9
21 | 1 | 0.0026096 | 0.00065402 | 0 | 0 | 1 | 0.99536 | -0.032005 | 0.4 | 1 | 1.1 | 0.9
22 | 3 | 0.0022713 | 0.00056925 | 0 | 0 | 1 | 1 | 0 | 0.4 | 1 | 1.1 | 0.9
27 | 1 | 0.003371 | 0.00084485 | 0 | 0 | 1 | 0.9935 | -0.04494 | 0.4 | 1 | 1.1 | 0.9
64 | 1 | 0.0024465 | 0.00061316 | 0 | 0 | 1 | 0.99284 | -0.049601 | 0.4 | 1 | 1.1 | 0.9
44 | 1 | 0.0017141 | 0.0004296 | 0 | 0 | 1 | 0.98127 | -0.13079 | 0.4 | 1 | 1.1 | 0.9
54 | 1 | 0.0033776 | 0.00084651 | 0 | 0 | 1 | 0.97994 | -0.14029 | 0.4 | 1 | 1.1 | 0.9
63 | 1 | 0.0021089 | 0.00052853 | 0 | 0 | 1 | 0.99238 | -0.052849 | 0.4 | 1 | 1.1 | 0.9
28 | 1 | 0.0030614 | 0.00076726 | 0 | 0 | 1 | 0.97042 | -0.20839 | 0.4 | 1 | 1.1 | 0.9
29 | 1 | 0.0044382 | 0.0011123 | 0 | 0 | 1 | 0.97043 | -0.2083 | 0.4 | 1 | 1.1 | 0.9
31 | 1 | 0.0034381 | 0.00086166 | 0 | 0 | 1 | 0.97052 | -0.20764 | 0.4 | 1 | 1.1 | 0.9
32 | 1 | 0.0035564 | 0.00089132 | 0 | 0 | 1 | 0.98244 | -0.12262 | 0.4 | 1 | 1.1 | 0.9
33 | 1 | 0.0027183 | 0.00068128 | 0 | 0 | 1 | 0.9823 | -0.12362 | 0.4 | 1 | 1.1 | 0.9
34 | 1 | 0 | 0 | 0 | 0 | 1 | 0.98254 | -0.12191 | 0.4 | 1 | 1.1 | 0.9
35 | 1 | 0.0065375 | 0.0016385 | 0 | 0 | 1 | 0.98195 | -0.12607 | 0.4 | 1 | 1.1 | 0.9
36 | 1 | 0.0046251 | 0.0011592 | 0 | 0 | 1 | 0.98296 | -0.11889 | 0.4 | 1 | 1.1 | 0.9
84 | 1 | 0.0013478 | 0.00033779 | 0 | 0 | 1 | 0.98191 | -0.1264 | 0.4 | 1 | 1.1 | 0.9
45 | 1 | 0.0013595 | 0.00034072 | 0 | 0 | 1 | 0.98309 | -0.11799 | 0.4 | 1 | 1.1 | 0.9
37 | 1 | 0.0012029 | 0.00030147 | 0 | 0 | 1 | 0.97932 | -0.14476 | 0.4 | 1 | 1.1 | 0.9
83 | 1 | 0.0017005 | 0.00042619 | 0 | 0 | 1 | 0.97933 | -0.14465 | 0.4 | 1 | 1.1 | 0.9
43 | 1 | 0 | 0 | 0 | 0 | 1 | 0.98351 | -0.11497 | 0.4 | 1 | 1.1 | 0.9
82 | 1 | 0.0021277 | 0.00053326 | 0 | 0 | 1 | 0.97935 | -0.1445 | 0.4 | 1 | 1.1 | 0.9
40 | 1 | 0 | 0 | 0 | 0 | 1 | 0.98153 | -0.12896 | 0.4 | 1 | 1.1 | 0.9
42 | 1 | 0.0045897 | 0.0011503 | 0 | 0 | 1 | 0.98208 | -0.1251 | 0.4 | 1 | 1.1 | 0.9
46 | 1 | 0.00081334 | 0.00020384 | 0 | 0 | 1 | 0.98539 | -0.10174 | 0.4 | 1 | 1.1 | 0.9
49 | 1 | 0.0032145 | 0.00080563 | 0 | 0 | 1 | 0.97965 | -0.14233 | 0.4 | 1 | 1.1 | 0.9
50 | 1 | 0.0027899 | 0.0006992 | 0 | 0 | 1 | 0.97921 | -0.1455 | 0.4 | 1 | 1.1 | 0.9
51 | 1 | 0 | 0 | 0 | 0 | 1 | 0.97993 | -0.14037 | 0.4 | 1 | 1.1 | 0.9
52 | 1 | 0.0058912 | 0.0014765 | 0 | 0 | 1 | 0.97895 | -0.14736 | 0.4 | 1 | 1.1 | 0.9
53 | 1 | 0.0013419 | 0.0003363 | 0 | 0 | 1 | 0.97973 | -0.1418 | 0.4 | 1 | 1.1 | 0.9
77 | 1 | 0.0051562 | 0.0012923 | 0 | 0 | 1 | 0.97881 | -0.14833 | 0.4 | 1 | 1.1 | 0.9
79 | 1 | 0.00078596 | 0.00019698 | 0 | 0 | 1 | 0.97953 | -0.1432 | 0.4 | 1 | 1.1 | 0.9
76 | 1 | 0.0019714 | 0.00049407 | 0 | 0 | 1 | 0.97875 | -0.1488 | 0.4 | 1 | 1.1 | 0.9
80 | 1 | 0.0023932 | 0.0005998 | 0 | 0 | 1 | 0.97946 | -0.1437 | 0.4 | 1 | 1.1 | 0.9
55 | 1 | 0.0017205 | 0.00043121 | 0 | 0 | 1 | 0.99157 | -0.058593 | 0.4 | 1 | 1.1 | 0.9
56 | 1 | 0.0081407 | 0.0020403 | 0 | 0 | 1 | 0.99125 | -0.060866 | 0.4 | 1 | 1.1 | 0.9
57 | 1 | 0 | 0 | 0 | 0 | 1 | 0.99161 | -0.058287 | 0.4 | 1 | 1.1 | 0.9
59 | 1 | 0.007591 | 0.0019025 | 0 | 0 | 1 | 0.99186 | -0.05655 | 0.4 | 1 | 1.1 | 0.9
74 | 1 | 0.0015606 | 0.00039113 | 0 | 0 | 1 | 0.97161 | -0.19982 | 0.4 | 1 | 1.1 | 0.9
68 | 1 | 0.0029731 | 0.00074513 | 0 | 0 | 1 | 0.97262 | -0.19256 | 0.4 | 1 | 1.1 | 0.9
69 | 1 | 0.0013316 | 0.00033374 | 0 | 0 | 1 | 0.97255 | -0.19304 | 0.4 | 1 | 1.1 | 0.9
70 | 1 | 0.0029688 | 0.00074406 | 0 | 0 | 1 | 0.97251 | -0.19337 | 0.4 | 1 | 1.1 | 0.9
71 | 1 | 0.0029709 | 0.00074457 | 0 | 0 | 1 | 0.97129 | -0.20212 | 0.4 | 1 | 1.1 | 0.9
72 | 1 | 0.001339 | 0.00033558 | 0 | 0 | 1 | 0.97134 | -0.20179 | 0.4 | 1 | 1.1 | 0.9
73 | 1 | 0.0029694 | 0.0007442 | 0 | 0 | 1 | 0.9714 | -0.20131 | 0.4 | 1 | 1.1 | 0.9
78 | 1 | 0.0025247 | 0.00063276 | 0 | 0 | 1 | 0.97874 | -0.1489 | 0.4 | 1 | 1.1 | 0.9
81 | 1 | 0.00081983 | 0.00020547 | 0 | 0 | 1 | 0.97941 | -0.14406 | 0.4 | 1 | 1.1 | 0.9

## generator_data
GEN_BUS | PG | QG | QMAX | QMIN | VG | MBASE | GEN_STATUS | PMAX | PMIN
22 | 0.202 | 0.051104 | 10 | -10 | 1 | 100 | 1 | 10 | 0

## branch_data
F_BUS | T_BUS | BR_R | BR_X | BR_B | RATE_A | RATE_B | RATE_C | TAP | SHIFT | BR_STATUS | ANGMIN | ANGMAX | P_in | Q_in | P_out | Q_out
1 | 2 | 3.6868 | 1.418 | 3.7206e-09 | 0 | 0 | 0 | 0 | 0 | 1 | -90 | 90 | -0.0088633 | -0.0022212 | 0.0088666 | 0.0022221
1 | 3 | 2.4904 | 0.95786 | 2.5133e-09 | 0 | 0 | 0 | 0 | 0 | 1 | -90 | 90 | 0.0055004 | 0.0013783 | -0.0054996 | -0.0013782
2 | 4 | 1.8249 | 0.70187 | 1.8416e-09 | 0 | 0 | 0 | 0 | 0 | 1 | -90 | 90 | -0.010944 | -0.0027428 | 0.010947 | 0.0027436
3 | 5 | 1.5072 | 0.5797 | 1.5211e-09 | 0 | 0 | 0 | 0 | 0 | 1 | -90 | 90 | 0.0019465 | 0.00048771 | -0.0019464 | -0.00048783
4 | 47 | 2.8699 | 1.1038 | 2.8963e-09 | 0 | 0 | 0 | 0 | 0 | 1 | -90 | 90 | 0.015738 | 0.0039455 | -0.01573 | -0.0039427
4 | 48 | 0.97766 | 0.37602 | 9.8663e-10 | 0 | 0 | 0 | 0 | 0 | 1 | -90 | 90 | -0.026685 | -0.0066891 | 0.026693 | 0.006692
47 | 60 | 0.0073391 | 0.0028227 | 7.4065e-12 | 0 | 0 | 0 | 0 | 0 | 1 | -90 | 90 | 0.013352 | 0.0033466 | -0.013352 | -0.0033466
48 | 10 | 1.4253 | 0.54818 | 1.4384e-09 | 0 | 0 | 0 | 0 | 0 | 1 | -90 | 90 | -0.027927 | -0.0070014 | 0.02794 | 0.007006
60 | 31 | 2.5847 | 0.99413 | 2.6085e-09 | 0 | 0 | 0 | 0 | 0 | 1 | -90 | 90 | 0.010942 | 0.0027425 | -0.010938 | -0.0027414
10 | 65 | 1.6334 | 0.62823 | 1.6484e-09 | 0 | 0 | 0 | 0 | 0 | 1 | -90 | 90 | 0.011106 | 0.0027834 | -0.011103 | -0.0027827
10 | 8 | 2.6801 | 1.0308 | 2.7047e-09 | 0 | 0 | 0 | 0 | 0 | 1 | -90 | 90 | -0.040343 | -0.010115 | 0.040392 | 0.010133
6 | 7 | 1.4089 | 0.54187 | 1.4218e-09 | 0 | 0 | 0 | 0 | 0 | 1 | -90 | 90 | -0.052653 | -0.013211 | 0.052697 | 0.013228
6 | 8 | 1.2968 | 0.49878 | 1.3087e-09 | 0 | 0 | 0 | 0 | 0 | 1 | -90 | 90 | 0.05154 | 0.012932 | -0.051501 | -0.012917
7 | 9 | 3.6362 | 1.3985 | 3.6696e-09 | 0 | 0 | 0 | 0 | 0 | 1 | -90 | 90 | -0.054924 | -0.013786 | 0.055046 | 0.013833
8 | 11 | 1.6752 | 0.6443 | 1.6906e-09 | 0 | 0 | 0 | 0 | 0 | 1 | -90 | 90 | 0.011109 | 0.0027842 | -0.011107 | -0.0027835
9 | 24 | 2.8891 | 1.1112 | 2.9156e-09 | 0 | 0 | 0 | 0 | 0 | 1 | -90 | 90 | -0.061698 | -0.0155 | 0.061821 | 0.015547
11 | 66 | 1.376 | 0.52924 | 1.3886e-09 | 0 | 0 | 0 | 0 | 0 | 1 | -90 | 90 | 0.0095469 | 0.0023926 | -0.0095455 | -0.0023922
24 | 61 | 1.9184 | 0.73785 | 3.872e-09 | 0 | 0 | 0 | 0 | 0 | 1 | -90 | 90 | -0.065568 | -0.016486 | 0.06566 | 0.016521
65 | 75 | 1.367 | 0.52575 | 1.3795e-09 | 0 | 0 | 0 | 0 | 0 | 1 | -90 | 90 | 0.0095438 | 0.0023918 | -0.0095424 | -0.0023914
66 | 67 | 1.38 | 0.53076 | 1.3926e-09 | 0 | 0 | 0 | 0 | 0 | 1 | -90 | 90 | 0.0088359 | 0.0022143 | -0.0088347 | -0.002214
61 | 44 | 0.6318 | 0.243 | 1.9128e-09 | 0 | 0 | 0 | 0 | 0 | 1 | -90 | 90 | -0.101 | -0.025383 | 0.10107 | 0.025411
61 | 54 | 1.5707 | 0.60413 | 1.5852e-09 | 0 | 0 | 0 | 0 | 0 | 1 | -90 | 90 | 0.035344 | 0.0088626 | -0.035322 | -0.0088545
75 | 74 | 1.3676 | 0.526 | 1.3802e-09 | 0 | 0 | 0 | 0 | 0 | 1 | -90 | 90 | 0.0088428 | 0.0022161 | -0.0088416 | -0.0022157
67 | 68 | 2.4847 | 0.95567 | 2.5075e-09 | 0 | 0 | 0 | 0 | 0 | 1 | -90 | 90 | 0.0072753 | 0.0018232 | -0.0072738 | -0.0018228
12 | 13 | 1.0807 | 0.41566 | 1.0906e-09 | 0 | 0 | 0 | 0 | 0 | 1 | -90 | 90 | -0.017135 | -0.0042946 | 0.017138 | 0.0042958
12 | 14 | 1.8971 | 0.72965 | 1.9145e-09 | 0 | 0 | 0 | 0 | 0 | 1 | -90 | 90 | 0.011305 | 0.0028336 | -0.011303 | -0.0028327
13 | 15 | 2.5339 | 0.97459 | 2.5572e-09 | 0 | 0 | 0 | 0 | 0 | 1 | -90 | 90 | -0.019634 | -0.0049212 | 0.019644 | 0.0049251
14 | 17 | 2.2451 | 0.86349 | 2.2657e-09 | 0 | 0 | 0 | 0 | 0 | 1 | -90 | 90 | 0.0017174 | 0.00043021 | -0.0017173 | -0.00043041
14 | 18 | 5.0722 | 1.9508 | 5.1187e-09 | 0 | 0 | 0 | 0 | 0 | 1 | -90 | 90 | 0.0095853 | 0.0024025 | -0.0095802 | -0.002401
15 | 39 | 1.1507 | 0.44257 | 1.1613e-09 | 0 | 0 | 0 | 0 | 0 | 1 | -90 | 90 | -0.021661 | -0.0054304 | 0.021667 | 0.0054325
18 | 62 | 0.032369 | 0.012449 | 3.2666e-11 | 0 | 0 | 0 | 0 | 0 | 1 | -90 | 90 | 0.0084338 | 0.0021137 | -0.0084337 | -0.0021137
39 | 41 | 0.81466 | 0.31333 | 2.4664e-09 | 0 | 0 | 0 | 0 | 0 | 1 | -90 | 90 | 0.13291 | 0.033476 | -0.13275 | -0.033416
39 | 38 | 0.53625 | 0.20625 | 1.6235e-09 | 0 | 0 | 0 | 0 | 0 | 1 | -90 | 90 | -0.15458 | -0.038908 | 0.15472 | 0.038962
16 | 26 | 1.4176 | 0.54522 | 4.2917e-09 | 0 | 0 | 0 | 0 | 0 | 1 | -90 | 90 | 0.16514 | 0.041674 | -0.16473 | -0.041514
16 | 25 | 0.33248 | 0.12788 | 1.0066e-09 | 0 | 0 | 0 | 0 | 0 | 1 | -90 | 90 | -0.16514 | -0.041674 | 0.16524 | 0.041711
26 | 38 | 1.2137 | 0.46683 | 3.6747e-09 | 0 | 0 | 0 | 0 | 0 | 1 | -90 | 90 | 0.15797 | 0.03982 | -0.15764 | -0.039694
25 | 23 | 0.44165 | 0.16987 | 1.3371e-09 | 0 | 0 | 0 | 0 | 0 | 1 | -90 | 90 | -0.16644 | -0.042013 | 0.16658 | 0.042064
41 | 46 | 0.086119 | 0.033123 | 2.6073e-10 | 0 | 0 | 0 | 0 | 0 | 1 | -90 | 90 | 0.12884 | 0.032436 | -0.12883 | -0.03243
23 | 27 | 0.93401 | 0.35923 | 9.4258e-10 | 0 | 0 | 0 | 0 | 0 | 1 | -90 | 90 | 0.025422 | 0.0063759 | -0.025416 | -0.0063735
23 | 21 | 0.75366 | 0.28987 | 2.2817e-09 | 0 | 0 | 0 | 0 | 0 | 1 | -90 | 90 | -0.192 | -0.04844 | 0.1923 | 0.048555
19 | 20 | 0.37393 | 0.14382 | 1.1321e-09 | 0 | 0 | 0 | 0 | 0 | 1 | -90 | 90 | -0.19665 | -0.049683 | 0.19681 | 0.049742
19 | 21 | 0.67615 | 0.26006 | 2.0471e-09 | 0 | 0 | 0 | 0 | 0 | 1 | -90 | 90 | 0.19518 | 0.049314 | -0.19491 | -0.049209
20 | 22 | 1.0836 | 0.41677 | 3.2806e-09 | 0 | 0 | 0 | 0 | 0 | 1 | -90 | 90 | -0.19927 | -0.050358 | 0.19973 | 0.050535
27 | 64 | 2.7198 | 1.0461 | 2.7447e-09 | 0 | 0 | 0 | 0 | 0 | 1 | -90 | 90 | 0.022045 | 0.0055286 | -0.022031 | -0.0055234
64 | 63 | 2.1302 | 0.8193 | 2.1497e-09 | 0 | 0 | 0 | 0 | 0 | 1 | -90 | 90 | 0.019584 | 0.0049103 | -0.019575 | -0.0049071
44 | 40 | 0.22467 | 0.08641 | 6.8018e-10 | 0 | 0 | 0 | 0 | 0 | 1 | -90 | 90 | -0.10279 | -0.02584 | 0.10282 | 0.02585
54 | 51 | 0.03299 | 0.012688 | 3.3292e-11 | 0 | 0 | 0 | 0 | 0 | 1 | -90 | 90 | 0.031944 | 0.0080079 | -0.031944 | -0.0080078
63 | 59 | 2.718 | 1.0454 | 2.743e-09 | 0 | 0 | 0 | 0 | 0 | 1 | -90 | 90 | 0.017466 | 0.0043785 | -0.017458 | -0.0043754
28 | 29 | 0.35612 | 0.13697 | 3.5939e-10 | 0 | 0 | 0 | 0 | 0 | 1 | -90 | 90 | -0.0030613 | -0.00076726 | 0.0030614 | 0.00076724
29 | 31 | 1.0807 | 0.41565 | 1.0906e-09 | 0 | 0 | 0 | 0 | 0 | 1 | -90 | 90 | -0.0074995 | -0.0018796 | 0.0075002 | 0.0018797
32 | 33 | 1.1826 | 0.45484 | 1.1934e-09 | 0 | 0 | 0 | 0 | 0 | 1 | -90 | 90 | 0.010608 | 0.0026583 | -0.010606 | -0.0026579
32 | 34 | 0.63054 | 0.24252 | 6.3633e-10 | 0 | 0 | 0 | 0 | 0 | 1 | -90 | 90 | -0.014164 | -0.0035497 | 0.014166 | 0.0035501
33 | 35 | 3.9037 | 1.5014 | 3.9396e-09 | 0 | 0 | 0 | 0 | 0 | 1 | -90 | 90 | 0.007888 | 0.0019766 | -0.0078853 | -0.001976
34 | 36 | 2.68 | 1.0308 | 2.7046e-09 | 0 | 0 | 0 | 0 | 0 | 1 | -90 | 90 | -0.014166 | -0.0035501 | 0.014171 | 0.0035522
35 | 84 | 3.114 | 1.1977 | 3.1426e-09 | 0 | 0 | 0 | 0 | 0 | 1 | -90 | 90 | 0.0013478 | 0.00033751 | -0.0013478 | -0.00033779
36 | 45 | 0.60447 | 0.23249 | 6.1002e-10 | 0 | 0 | 0 | 0 | 0 | 1 | -90 | 90 | -0.018797 | -0.0047113 | 0.018799 | 0.0047122
45 | 43 | 1.8852 | 0.72507 | 1.9025e-09 | 0 | 0 | 0 | 0 | 0 | 1 | -90 | 90 | -0.020158 | -0.0050529 | 0.020167 | 0.0050559
37 | 83 | 1.1585 | 0.44559 | 1.1692e-09 | 0 | 0 | 0 | 0 | 0 | 1 | -90 | 90 | -0.0012029 | -0.00030147 | 0.0012029 | 0.00030137
83 | 82 | 0.64071 | 0.24643 | 6.4658e-10 | 0 | 0 | 0 | 0 | 0 | 1 | -90 | 90 | -0.0029034 | -0.00072756 | 0.0029034 | 0.00072752
43 | 42 | 1.1936 | 0.45909 | 3.6137e-09 | 0 | 0 | 0 | 0 | 0 | 1 | -90 | 90 | 0.10761 | 0.02708 | -0.10746 | -0.027022
43 | 46 | 1.3163 | 0.50627 | 3.9852e-09 | 0 | 0 | 0 | 0 | 0 | 1 | -90 | 90 | -0.12778 | -0.032135 | 0.12802 | 0.032226
82 | 81 | 1.0953 | 0.42127 | 1.1054e-09 | 0 | 0 | 0 | 0 | 0 | 1 | -90 | 90 | -0.0050311 | -0.0012608 | 0.0050314 | 0.0012608
40 | 42 | 0.47397 | 0.1823 | 1.435e-09 | 0 | 0 | 0 | 0 | 0 | 1 | -90 | 90 | -0.10282 | -0.02585 | 0.10287 | 0.025871
49 | 50 | 2.1633 | 0.83202 | 2.1831e-09 | 0 | 0 | 0 | 0 | 0 | 1 | -90 | 90 | 0.018347 | 0.0045994 | -0.018339 | -0.0045965
49 | 51 | 1.1335 | 0.43594 | 1.1439e-09 | 0 | 0 | 0 | 0 | 0 | 1 | -90 | 90 | -0.021561 | -0.005405 | 0.021567 | 0.0054072
50 | 52 | 1.4957 | 0.57526 | 1.5094e-09 | 0 | 0 | 0 | 0 | 0 | 1 | -90 | 90 | 0.015549 | 0.0038973 | -0.015545 | -0.0038959
51 | 53 | 1.7144 | 0.65937 | 1.7301e-09 | 0 | 0 | 0 | 0 | 0 | 1 | -90 | 90 | 0.010377 | 0.0026006 | -0.010375 | -0.0026
52 | 77 | 1.2545 | 0.48251 | 1.266e-09 | 0 | 0 | 0 | 0 | 0 | 1 | -90 | 90 | 0.0096538 | 0.0024194 | -0.0096525 | -0.0024191
53 | 79 | 1.9418 | 0.74685 | 1.9596e-09 | 0 | 0 | 0 | 0 | 0 | 1 | -90 | 90 | 0.009033 | 0.0022637 | -0.0090313 | -0.0022632
77 | 76 | 1.3033 | 0.50126 | 1.3152e-09 | 0 | 0 | 0 | 0 | 0 | 1 | -90 | 90 | 0.0044964 | 0.0011268 | -0.0044961 | -0.0011268
79 | 80 | 0.76408 | 0.29388 | 7.7109e-10 | 0 | 0 | 0 | 0 | 0 | 1 | -90 | 90 | 0.0082453 | 0.0020662 | -0.0082448 | -0.0020661
76 | 78 | 0.45351 | 0.17443 | 4.5767e-10 | 0 | 0 | 0 | 0 | 0 | 1 | -90 | 90 | 0.0025247 | 0.00063273 | -0.0025247 | -0.00063276
80 | 81 | 0.75097 | 0.28883 | 7.5786e-10 | 0 | 0 | 0 | 0 | 0 | 1 | -90 | 90 | 0.0058515 | 0.0014663 | -0.0058513 | -0.0014663
55 | 56 | 3.5745 | 1.3748 | 3.6073e-09 | 0 | 0 | 0 | 0 | 0 | 1 | -90 | 90 | 0.0081433 | 0.0020409 | -0.0081407 | -0.0020403
55 | 57 | 0.39684 | 0.15263 | 4.0048e-10 | 0 | 0 | 0 | 0 | 0 | 1 | -90 | 90 | -0.0098638 | -0.0024721 | 0.0098642 | 0.0024722
57 | 59 | 2.2564 | 0.86783 | 2.2771e-09 | 0 | 0 | 0 | 0 | 0 | 1 | -90 | 90 | -0.0098642 | -0.0024722 | 0.0098666 | 0.0024729
74 | 73 | 2.5195 | 0.96903 | 2.5426e-09 | 0 | 0 | 0 | 0 | 0 | 1 | -90 | 90 | 0.007281 | 0.0018246 | -0.0072795 | -0.0018243
68 | 69 | 1.3671 | 0.52581 | 1.3797e-09 | 0 | 0 | 0 | 0 | 0 | 1 | -90 | 90 | 0.0043008 | 0.0010777 | -0.0043005 | -0.0010777
69 | 70 | 1.3685 | 0.52634 | 1.381e-09 | 0 | 0 | 0 | 0 | 0 | 1 | -90 | 90 | 0.0029689 | 0.00074399 | -0.0029688 | -0.00074407
71 | 72 | 1.3673 | 0.52589 | 1.3799e-09 | 0 | 0 | 0 | 0 | 0 | 1 | -90 | 90 | -0.0029708 | -0.00074457 | 0.0029709 | 0.00074449
72 | 73 | 1.3627 | 0.52412 | 1.3752e-09 | 0 | 0 | 0 | 0 | 0 | 1 | -90 | 90 | -0.0043099 | -0.0010801 | 0.0043101 | 0.0010801