## bus_data
BUS_I | BUS_TYPE | Pd | Qd | Gs | Bs | area | Vm | Va | baseKV | zone | Vmax | Vmin
1 | 1 | 0.0056939 | 0.001427 | 0 | 0 | 1 | 0.99459 | -0.037896 | 0.4 | 1 | 1.1 | 0.9
2 | 1 | 0.0016488 | 0.00041323 | 0 | 0 | 1 | 0.9948 | -0.036411 | 0.4 | 1 | 1.1 | 0.9
3 | 1 | 0.0025749 | 0.00064533 | 0 | 0 | 1 | 0.9941 | -0.04134 | 0.4 | 1 | 1.1 | 0.9
66 | 1 | 0 | 0 | 0 | 0 | 1 | 0.99738 | -0.01831 | 0.4 | 1 | 1.1 | 0.9
19 | 1 | 0 | 0 | 0 | 0 | 1 | 0.99384 | -0.043134 | 0.4 | 1 | 1.1 | 0.9
4 | 1 | 0 | 0 | 0 | 0 | 1 | 0.99753 | -0.017238 | 0.4 | 1 | 1.1 | 0.9
5 | 1 | 0.00036733 | 9.2062e-05 | 0 | 0 | 1 | 0.99752 | -0.017358 | 0.4 | 1 | 1.1 | 0.9
6 | 1 | 0.0002562 | 6.4209e-05 | 0 | 0 | 1 | 0.99752 | -0.017368 | 0.4 | 1 | 1.1 | 0.9
7 | 1 | 0.0008144 | 0.00020411 | 0 | 0 | 1 | 0.99755 | -0.01713 | 0.4 | 1 | 1.1 | 0.9
67 | 1 | 0 | 0 | 0 | 0 | 1 | 0.99764 | -0.016467 | 0.4 | 1 | 1.1 | 0.9
14 | 1 | 0.0079259 | 0.0019864 | 0 | 0 | 1 | 0.99122 | -0.061625 | 0.4 | 1 | 1.1 | 0.9
15 | 1 | 0 | 0 | 0 | 0 | 1 | 0.99171 | -0.05816 | 0.4 | 1 | 1.1 | 0.9
16 | 1 | 0 | 0 | 0 | 0 | 1 | 0.99209 | -0.055477 | 0.4 | 1 | 1.1 | 0.9
21 | 1 | 0 | 0 | 0 | 0 | 1 | 0.99255 | -0.052203 | 0.4 | 1 | 1.1 | 0.9
41 | 1 | 0.0031085 | 0.00077907 | 0 | 0 | 1 | 0.99191 | -0.056726 | 0.4 | 1 | 1.1 | 0.9
17 | 1 | 0.0025757 | 0.00064553 | 0 | 0 | 1 | 0.99345 | -0.045874 | 0.4 | 1 | 1.1 | 0.9
18 | 1 | 0 | 0 | 0 | 0 | 1 | 0.99343 | -0.045995 | 0.4 | 1 | 1.1 | 0.9
20 | 1 | 0.0022996 | 0.00057634 | 0 | 0 | 1 | 0.99267 | -0.051362 | 0.4 | 1 | 1.1 | 0.9
22 | 1 | 0.0017879 | 0.0004481 | 0 | 0 | 1 | 0.99881 | -0.0083322 | 0.4 | 1 | 1.1 | 0.9
23 | 1 | 0.001788 | 0.0004481 | 0 | 0 | 1 | 0.99886 | -0.007959 | 0.4 | 1 | 1.1 | 0.9
24 | 1 | 0.001788 | 0.0004481 | 0 | 0 | 1 | 0.99968 | -0.0022099 | 0.4 | 1 | 1.1 | 0.9
75 | 1 | 0.0045284 | 0.0011349 | 0 | 0 | 1 | 0.99751 | -0.017468 | 0.4 | 1 | 1.1 | 0.9
60 | 3 | 0 | 0 | 0 | 0 | 1 | 1 | 0 | 0.4 | 1 | 1.1 | 0.9
34 | 1 | 0.001802 | 0.00045162 | 0 | 0 | 1 | 0.99694 | -0.021464 | 0.4 | 1 | 1.1 | 0.9
35 | 1 | 0.0056364 | 0.0014126 | 0 | 0 | 1 | 0.99698 | -0.02114 | 0.4 | 1 | 1.1 | 0.9
36 | 1 | 0 | 0 | 0 | 0 | 1 | 0.9968 | -0.02241 | 0.4 | 1 | 1.1 | 0.9
37 | 1 | 0.003142 | 0.00078745 | 0 | 0 | 1 | 0.99727 | -0.019111 | 0.4 | 1 | 1.1 | 0.9
38 | 1 | 0.0042624 | 0.0010683 | 0 | 0 | 1 | 0.99645 | -0.024892 | 0.4 | 1 | 1.1 | 0.9
73 | 1 | 0.0026938 | 0.00067514 | 0 | 0 | 1 | 0.99732 | -0.018743 | 0.4 | 1 | 1.1 | 0.9
39 | 1 | 0.0037586 | 0.00094198 | 0 | 0 | 1 | 0.99173 | -0.058022 | 0.4 | 1 | 1.1 | 0.9
40 | 1 | 0.0017244 | 0.00043218 | 0 | 0 | 1 | 0.99175 | -0.05788 | 0.4 | 1 | 1.1 | 0.9
61 | 1 | 0.0057795 | 0.0014485 | 0 | 0 | 1 | 0.99848 | -0.010605 | 0.4 | 1 | 1.1 | 0.9
65 | 1 | 0.0011008 | 0.00027588 | 0 | 0 | 1 | 0.99736 | -0.018451 | 0.4 | 1 | 1.1 | 0.9
70 | 1 | 0.0040803 | 0.0010226 | 0 | 0 | 1 | 0.99743 | -0.017926 | 0.4 | 1 | 1.1 | 0.9
74 | 1 | 0.0037707 | 0.00094502 | 0 | 0 | 1 | 0.99736 | -0.018465 | 0.4 | 1 | 1.1 | 0.9

## generator_data
GEN_BUS | PG | QG | QMAX | QMIN | VG | MBASE | GEN_STATUS | PMAX | PMIN
60 | 0.075234 | 0.018889 | 10 | -10 | 1 | 100 | 1 | 10 | 0

## branch_data
F_BUS | T_BUS | BR_R | BR_X | BR_B | RATE_A | RATE_B | RATE_C | TAP | SHIFT | BR_STATUS | ANGMIN | ANGMAX | P_in | Q_in | P_out | Q_out
1 | 2 | 3.3606 | 1.2925 | 3.3914e-09 | 0 | 0 | 0 | 0 | 0 | 1 | -90 | 90 | -0.0056939 | -0.001427 | 0.005695 | 0.0014271
2 | 3 | 2.647 | 1.0181 | 2.6713e-09 | 0 | 0 | 0 | 0 | 0 | 1 | -90 | 90 | 0.02403 | 0.0060283 | -0.024014 | -0.0060223
2 | 66 | 7.4653 | 2.8713 | 7.5338e-09 | 0 | 0 | 0 | 0 | 0 | 1 | -90 | 90 | -0.031374 | -0.0078687 | 0.031453 | 0.0078983
3 | 19 | 1.078 | 0.4146 | 1.0879e-09 | 0 | 0 | 0 | 0 | 0 | 1 | -90 | 90 | 0.021439 | 0.0053769 | -0.021434 | -0.005375
66 | 67 | 0.73632 | 0.2832 | 7.4308e-10 | 0 | 0 | 0 | 0 | 0 | 1 | -90 | 90 | -0.032554 | -0.008174 | 0.032562 | 0.0081771
66 | 65 | 1.6594 | 0.63824 | 1.6747e-09 | 0 | 0 | 0 | 0 | 0 | 1 | -90 | 90 | 0.0011008 | 0.00027572 | -0.0011008 | -0.00027588
19 | 17 | 1.6464 | 0.63324 | 1.6615e-09 | 0 | 0 | 0 | 0 | 0 | 1 | -90 | 90 | 0.021434 | 0.005375 | -0.021426 | -0.005372
4 | 5 | 4.2244 | 1.6248 | 4.2632e-09 | 0 | 0 | 0 | 0 | 0 | 1 | -90 | 90 | 0.00036734 | 9.164e-05 | -0.00036733 | -9.2062e-05
4 | 6 | 6.5158 | 2.5061 | 6.5755e-09 | 0 | 0 | 0 | 0 | 0 | 1 | -90 | 90 | 0.0002562 | 6.3557e-05 | -0.0002562 | -6.4209e-05
4 | 7 | 2.2152 | 0.85198 | 2.2355e-09 | 0 | 0 | 0 | 0 | 0 | 1 | -90 | 90 | -0.00062354 | -0.0001552 | 0.00062355 | 0.00015498
7 | 67 | 5.9216 | 2.2776 | 5.976e-09 | 0 | 0 | 0 | 0 | 0 | 1 | -90 | 90 | -0.001438 | -0.00035909 | 0.0014381 | 0.00035854
67 | 70 | 4.6299 | 1.7807 | 4.6724e-09 | 0 | 0 | 0 | 0 | 0 | 1 | -90 | 90 | 0.0040811 | 0.0010225 | -0.0040803 | -0.0010226
67 | 61 | 2.0029 | 0.77035 | 2.0213e-09 | 0 | 0 | 0 | 0 | 0 | 1 | -90 | 90 | -0.038082 | -0.0095581 | 0.038113 | 0.0095699
14 | 15 | 5.5961 | 2.1523 | 5.6475e-09 | 0 | 0 | 0 | 0 | 0 | 1 | -90 | 90 | -0.0079259 | -0.0019864 | 0.0079297 | 0.0019873
15 | 16 | 4.3358 | 1.6676 | 4.3755e-09 | 0 | 0 | 0 | 0 | 0 | 1 | -90 | 90 | -0.0079297 | -0.0019873 | 0.0079327 | 0.001988
16 | 21 | 2.5402 | 0.977 | 2.5635e-09 | 0 | 0 | 0 | 0 | 0 | 1 | -90 | 90 | -0.016527 | -0.0041417 | 0.016534 | 0.0041443
16 | 41 | 1.8634 | 0.71669 | 1.8805e-09 | 0 | 0 | 0 | 0 | 0 | 1 | -90 | 90 | 0.008594 | 0.0021537 | -0.0085925 | -0.0021533
21 | 20 | 0.65311 | 0.2512 | 6.5911e-10 | 0 | 0 | 0 | 0 | 0 | 1 | -90 | 90 | -0.016534 | -0.0041443 | 0.016536 | 0.004145
41 | 40 | 2.6952 | 1.0366 | 2.7199e-09 | 0 | 0 | 0 | 0 | 0 | 1 | -90 | 90 | 0.0054839 | 0.0013742 | -0.0054831 | -0.0013741
17 | 18 | 0.081993 | 0.031536 | 8.2745e-11 | 0 | 0 | 0 | 0 | 0 | 1 | -90 | 90 | 0.01885 | 0.0047265 | -0.01885 | -0.0047264
18 | 20 | 3.6612 | 1.4081 | 3.6948e-09 | 0 | 0 | 0 | 0 | 0 | 1 | -90 | 90 | 0.01885 | 0.0047264 | -0.018836 | -0.0047214
22 | 23 | 2.7108 | 1.0426 | 2.7357e-09 | 0 | 0 | 0 | 0 | 0 | 1 | -90 | 90 | -0.0017879 | -0.0004481 | 0.001788 | 0.00044786
23 | 24 | 2.5409 | 0.97728 | 2.5643e-09 | 0 | 0 | 0 | 0 | 0 | 1 | -90 | 90 | -0.029456 | -0.007386 | 0.029479 | 0.0073948
23 | 75 | 4.7742 | 1.8362 | 4.818e-09 | 0 | 0 | 0 | 0 | 0 | 1 | -90 | 90 | 0.02588 | 0.00649 | -0.025846 | -0.0064774
24 | 60 | 0.92179 | 0.35453 | 9.3025e-10 | 0 | 0 | 0 | 0 | 0 | 1 | -90 | 90 | -0.031267 | -0.0078429 | 0.031277 | 0.0078465
75 | 74 | 0.60608 | 0.23311 | 6.1164e-10 | 0 | 0 | 0 | 0 | 0 | 1 | -90 | 90 | 0.021317 | 0.0053425 | -0.021314 | -0.0053414
60 | 61 | 3.1519 | 1.2123 | 3.1809e-09 | 0 | 0 | 0 | 0 | 0 | 1 | -90 | 90 | 0.043957 | 0.011043 | -0.043892 | -0.011018
34 | 35 | 0.68961 | 0.26524 | 6.9594e-10 | 0 | 0 | 0 | 0 | 0 | 1 | -90 | 90 | -0.0060664 | -0.0015196 | 0.0060666 | 0.0015196
34 | 36 | 2.8708 | 1.1041 | 2.8971e-09 | 0 | 0 | 0 | 0 | 0 | 1 | -90 | 90 | 0.0042644 | 0.001068 | -0.0042638 | -0.0010681
35 | 37 | 2.244 | 0.86307 | 2.2646e-09 | 0 | 0 | 0 | 0 | 0 | 1 | -90 | 90 | -0.011703 | -0.0029323 | 0.011706 | 0.0029333
36 | 38 | 7.5284 | 2.8955 | 7.5975e-09 | 0 | 0 | 0 | 0 | 0 | 1 | -90 | 90 | 0.0042638 | 0.0010681 | -0.0042624 | -0.0010683
37 | 73 | 0.32096 | 0.12344 | 3.239e-10 | 0 | 0 | 0 | 0 | 0 | 1 | -90 | 90 | -0.014848 | -0.0037208 | 0.014849 | 0.003721
73 | 74 | 0.20578 | 0.079148 | 2.0767e-10 | 0 | 0 | 0 | 0 | 0 | 1 | -90 | 90 | -0.017543 | -0.0043962 | 0.017544 | 0.0043964
39 | 40 | 0.48483 | 0.18647 | 4.8928e-10 | 0 | 0 | 0 | 0 | 0 | 1 | -90 | 90 | -0.0037586 | -0.00094198 | 0.0037586 | 0.00094196