## bus_data
BUS_I | BUS_TYPE | Pd | Qd | Gs | Bs | area | Vm | Va | baseKV | zone | Vmax | Vmin
8 | 1 | 0.0045607 | 0.001143 | 0 | 0 | 1 | 0.99078 | -0.064624 | 0.4 | 1 | 1.1 | 0.9
9 | 1 | 0.0018194 | 0.00045598 | 0 | 0 | 1 | 0.99057 | -0.066121 | 0.4 | 1 | 1.1 | 0.9
10 | 1 | 0 | 0 | 0 | 0 | 1 | 0.99194 | -0.056444 | 0.4 | 1 | 1.1 | 0.9
11 | 1 | 0.0026819 | 0.00067214 | 0 | 0 | 1 | 0.9904 | -0.067345 | 0.4 | 1 | 1.1 | 0.9
12 | 1 | 0.0023907 | 0.00059916 | 0 | 0 | 1 | 0.99262 | -0.051685 | 0.4 | 1 | 1.1 | 0.9
13 | 1 | 0.0042166 | 0.0010568 | 0 | 0 | 1 | 0.99178 | -0.057574 | 0.4 | 1 | 1.1 | 0.9
53 | 1 | 0.0037912 | 0.00095016 | 0 | 0 | 1 | 0.99024 | -0.068494 | 0.4 | 1 | 1.1 | 0.9
27 | 1 | 0.0023944 | 0.00060009 | 0 | 0 | 1 | 0.99305 | -0.048644 | 0.4 | 1 | 1.1 | 0.9
54 | 1 | 0 | 0 | 0 | 0 | 1 | 0.98994 | -0.070608 | 0.4 | 1 | 1.1 | 0.9
25 | 1 | 0.0023944 | 0.00060009 | 0 | 0 | 1 | 0.99404 | -0.041715 | 0.4 | 1 | 1.1 | 0.9
26 | 1 | 0.0023907 | 0.00059916 | 0 | 0 | 1 | 0.99454 | -0.038158 | 0.4 | 1 | 1.1 | 0.9
46 | 1 | 0.0075739 | 0.0018982 | 0 | 0 | 1 | 0.99659 | -0.023771 | 0.4 | 1 | 1.1 | 0.9
28 | 1 | 0.0027423 | 0.0006873 | 0 | 0 | 1 | 0.98891 | -0.077715 | 0.4 | 1 | 1.1 | 0.9
29 | 1 | 0.0031437 | 0.0007879 | 0 | 0 | 1 | 0.9889 | -0.077809 | 0.4 | 1 | 1.1 | 0.9
30 | 1 | 0 | 0 | 0 | 0 | 1 | 0.98914 | -0.076093 | 0.4 | 1 | 1.1 | 0.9
31 | 1 | 0.0022046 | 0.00055251 | 0 | 0 | 1 | 0.98881 | -0.078442 | 0.4 | 1 | 1.1 | 0.9
32 | 1 | 0.0044133 | 0.0011061 | 0 | 0 | 1 | 0.98862 | -0.079757 | 0.4 | 1 | 1.1 | 0.9
33 | 1 | 0.0025437 | 0.0006375 | 0 | 0 | 1 | 0.99019 | -0.068693 | 0.4 | 1 | 1.1 | 0.9
56 | 1 | 0.0035135 | 0.00088057 | 0 | 0 | 1 | 0.98825 | -0.082404 | 0.4 | 1 | 1.1 | 0.9
52 | 1 | 0 | 0 | 0 | 0 | 1 | 0.99183 | -0.057084 | 0.4 | 1 | 1.1 | 0.9
55 | 1 | 0.0048559 | 0.001217 | 0 | 0 | 1 | 0.98776 | -0.085853 | 0.4 | 1 | 1.1 | 0.9
47 | 1 | 0.0016461 | 0.00041255 | 0 | 0 | 1 | 0.99272 | -0.050868 | 0.4 | 1 | 1.1 | 0.9
51 | 1 | 0.0014466 | 0.00036254 | 0 | 0 | 1 | 0.99175 | -0.057645 | 0.4 | 1 | 1.1 | 0.9
64 | 1 | 0.0015973 | 0.00040033 | 0 | 0 | 1 | 0.98715 | -0.090169 | 0.4 | 1 | 1.1 | 0.9
58 | 1 | 0.002552 | 0.00063959 | 0 | 0 | 1 | 0.98716 | -0.09014 | 0.4 | 1 | 1.1 | 0.9
42 | 3 | 0.0033327 | 0.00083525 | 0 | 0 | 1 | 1 | 0 | 0.4 | 1 | 1.1 | 0.9
43 | 1 | 0.0030754 | 0.00077077 | 0 | 0 | 1 | 0.99749 | -0.017439 | 0.4 | 1 | 1.1 | 0.9
44 | 1 | 0.0042449 | 0.0010639 | 0 | 0 | 1 | 0.99846 | -0.010706 | 0.4 | 1 | 1.1 | 0.9
45 | 1 | 0 | 0 | 0 | 0 | 1 | 0.99456 | -0.037909 | 0.4 | 1 | 1.1 | 0.9
69 | 1 | 0.0040012 | 0.0010028 | 0 | 0 | 1 | 0.99639 | -0.025178 | 0.4 | 1 | 1.1 | 0.9
68 | 1 | 0.0024885 | 0.00062369 | 0 | 0 | 1 | 0.99632 | -0.025701 | 0.4 | 1 | 1.1 | 0.9
49 | 1 | 0.0010066 | 0.00025227 | 0 | 0 | 1 | 0.9917 | -0.057995 | 0.4 | 1 | 1.1 | 0.9
50 | 1 | 0.0010059 | 0.0002521 | 0 | 0 | 1 | 0.99168 | -0.058161 | 0.4 | 1 | 1.1 | 0.9
62 | 1 | 0.0045293 | 0.0011351 | 0 | 0 | 1 | 0.98978 | -0.071718 | 0.4 | 1 | 1.1 | 0.9
63 | 1 | 0.0036977 | 0.00092673 | 0 | 0 | 1 | 0.9896 | -0.073002 | 0.4 | 1 | 1.1 | 0.9
57 | 1 | 0 | 0 | 0 | 0 | 1 | 0.98739 | -0.088479 | 0.4 | 1 | 1.1 | 0.9
59 | 1 | 0.0037469 | 0.00093905 | 0 | 0 | 1 | 0.98718 | -0.089989 | 0.4 | 1 | 1.1 | 0.9

## generator_data
GEN_BUS | PG | QG | QMAX | QMIN | VG | MBASE | GEN_STATUS | PMAX | PMIN
42 | 0.09676 | 0.024341 | 10 | -10 | 1 | 100 | 1 | 10 | 0

## branch_data
F_BUS | T_BUS | BR_R | BR_X | BR_B | RATE_A | RATE_B | RATE_C | TAP | SHIFT | BR_STATUS | ANGMIN | ANGMAX | P_in | Q_in | P_out | Q_out
8 | 9 | 1.1576 | 0.44521 | 1.1682e-09 | 0 | 0 | 0 | 0 | 0 | 1 | -90 | 90 | 0.016532 | 0.0041436 | -0.016528 | -0.0041424
8 | 10 | 4.9647 | 1.9095 | 5.0102e-09 | 0 | 0 | 0 | 0 | 0 | 1 | -90 | 90 | -0.021092 | -0.0052866 | 0.021116 | 0.0052953
9 | 11 | 1.0637 | 0.40913 | 1.0735e-09 | 0 | 0 | 0 | 0 | 0 | 1 | -90 | 90 | 0.014709 | 0.0036864 | -0.014706 | -0.0036855
10 | 12 | 2.4112 | 0.92739 | 2.4333e-09 | 0 | 0 | 0 | 0 | 0 | 1 | -90 | 90 | -0.025333 | -0.006352 | 0.02535 | 0.0063582
10 | 13 | 3.4318 | 1.3199 | 3.4633e-09 | 0 | 0 | 0 | 0 | 0 | 1 | -90 | 90 | 0.0042173 | 0.0010567 | -0.0042166 | -0.0010568
11 | 53 | 1.2203 | 0.46936 | 1.2315e-09 | 0 | 0 | 0 | 0 | 0 | 1 | -90 | 90 | 0.012024 | 0.0030134 | -0.012022 | -0.0030128
12 | 27 | 1.4095 | 0.54213 | 1.4225e-09 | 0 | 0 | 0 | 0 | 0 | 1 | -90 | 90 | -0.027741 | -0.0069573 | 0.027753 | 0.0069617
53 | 54 | 3.2788 | 1.2611 | 3.3089e-09 | 0 | 0 | 0 | 0 | 0 | 1 | -90 | 90 | 0.0082313 | 0.0020626 | -0.0082289 | -0.002062
27 | 25 | 2.9596 | 1.1383 | 2.9867e-09 | 0 | 0 | 0 | 0 | 0 | 1 | -90 | 90 | -0.030147 | -0.0075618 | 0.030176 | 0.0075726
54 | 62 | 1.7225 | 0.66249 | 1.7383e-09 | 0 | 0 | 0 | 0 | 0 | 1 | -90 | 90 | 0.0082289 | 0.002062 | -0.0082276 | -0.0020617
25 | 26 | 1.4095 | 0.54213 | 1.4225e-09 | 0 | 0 | 0 | 0 | 0 | 1 | -90 | 90 | -0.03257 | -0.0081727 | 0.032586 | 0.0081788
26 | 46 | 5.3237 | 2.0476 | 5.3726e-09 | 0 | 0 | 0 | 0 | 0 | 1 | -90 | 90 | -0.034977 | -0.0087779 | 0.035047 | 0.0088043
46 | 69 | 2.8029 | 1.078 | 2.8286e-09 | 0 | 0 | 0 | 0 | 0 | 1 | -90 | 90 | 0.0064912 | 0.0016265 | -0.0064899 | -0.0016263
46 | 44 | 3.4586 | 1.3302 | 3.4903e-09 | 0 | 0 | 0 | 0 | 0 | 1 | -90 | 90 | -0.049112 | -0.012329 | 0.049201 | 0.012363
28 | 29 | 0.22243 | 0.085549 | 2.2447e-10 | 0 | 0 | 0 | 0 | 0 | 1 | -90 | 90 | 0.0053486 | 0.0013401 | -0.0053485 | -0.0013401
28 | 30 | 2.5544 | 0.98247 | 2.5779e-09 | 0 | 0 | 0 | 0 | 0 | 1 | -90 | 90 | -0.0080909 | -0.0020274 | 0.0080927 | 0.0020279
29 | 31 | 3.6557 | 1.406 | 3.6892e-09 | 0 | 0 | 0 | 0 | 0 | 1 | -90 | 90 | 0.0022047 | 0.00055223 | -0.0022045 | -0.00055251
30 | 32 | 2.2556 | 0.86753 | 2.2763e-09 | 0 | 0 | 0 | 0 | 0 | 1 | -90 | 90 | 0.020706 | 0.0051909 | -0.020696 | -0.0051871
30 | 33 | 3.2786 | 1.261 | 3.3087e-09 | 0 | 0 | 0 | 0 | 0 | 1 | -90 | 90 | -0.028799 | -0.0072187 | 0.028828 | 0.0072298
32 | 56 | 2.0694 | 0.79593 | 2.0884e-09 | 0 | 0 | 0 | 0 | 0 | 1 | -90 | 90 | 0.016282 | 0.004081 | -0.016276 | -0.0040789
33 | 52 | 4.739 | 1.8227 | 4.7825e-09 | 0 | 0 | 0 | 0 | 0 | 1 | -90 | 90 | -0.031372 | -0.0078673 | 0.031423 | 0.0078863
56 | 55 | 3.4352 | 1.3212 | 3.4667e-09 | 0 | 0 | 0 | 0 | 0 | 1 | -90 | 90 | 0.012763 | 0.0031983 | -0.012757 | -0.0031963
52 | 47 | 2.2903 | 0.88089 | 2.3113e-09 | 0 | 0 | 0 | 0 | 0 | 1 | -90 | 90 | -0.034882 | -0.0087527 | 0.034912 | 0.008764
52 | 51 | 2.0768 | 0.79877 | 2.0959e-09 | 0 | 0 | 0 | 0 | 0 | 1 | -90 | 90 | 0.0034594 | 0.00086644 | -0.0034592 | -0.00086654
55 | 57 | 4.2202 | 1.6232 | 4.2589e-09 | 0 | 0 | 0 | 0 | 0 | 1 | -90 | 90 | 0.0079008 | 0.0019793 | -0.0078979 | -0.0019786
47 | 45 | 4.572 | 1.7585 | 4.6139e-09 | 0 | 0 | 0 | 0 | 0 | 1 | -90 | 90 | -0.036558 | -0.0091766 | 0.036624 | 0.0092015
51 | 49 | 2.2223 | 0.85475 | 2.2427e-09 | 0 | 0 | 0 | 0 | 0 | 1 | -90 | 90 | 0.0020126 | 0.00050399 | -0.0020125 | -0.00050418
64 | 58 | 0.22846 | 0.087868 | 2.3055e-10 | 0 | 0 | 0 | 0 | 0 | 1 | -90 | 90 | -0.0015973 | -0.00040033 | 0.0015974 | 0.00040031
58 | 57 | 5.0795 | 1.9536 | 5.1261e-09 | 0 | 0 | 0 | 0 | 0 | 1 | -90 | 90 | -0.0041493 | -0.0010399 | 0.0041503 | 0.0010398
42 | 43 | 5.7306 | 2.2041 | 5.7832e-09 | 0 | 0 | 0 | 0 | 0 | 1 | -90 | 90 | 0.039901 | 0.010048 | -0.039804 | -0.010012
42 | 44 | 2.6168 | 1.0065 | 2.6408e-09 | 0 | 0 | 0 | 0 | 0 | 1 | -90 | 90 | 0.053526 | 0.013457 | -0.053446 | -0.013427
43 | 45 | 7.2556 | 2.7906 | 7.3222e-09 | 0 | 0 | 0 | 0 | 0 | 1 | -90 | 90 | 0.036729 | 0.009241 | -0.036624 | -0.0092015
69 | 68 | 2.7162 | 1.0447 | 2.7411e-09 | 0 | 0 | 0 | 0 | 0 | 1 | -90 | 90 | 0.0024887 | 0.00062348 | -0.0024885 | -0.00062369
49 | 50 | 2.1193 | 0.81513 | 2.1388e-09 | 0 | 0 | 0 | 0 | 0 | 1 | -90 | 90 | 0.0010059 | 0.0002519 | -0.0010059 | -0.0002521
62 | 63 | 4.4258 | 1.7022 | 4.4664e-09 | 0 | 0 | 0 | 0 | 0 | 1 | -90 | 90 | 0.0036984 | 0.00092655 | -0.0036977 | -0.00092673
57 | 59 | 5.1141 | 1.967 | 5.1611e-09 | 0 | 0 | 0 | 0 | 0 | 1 | -90 | 90 | 0.0037476 | 0.00093885 | -0.0037468 | -0.00093905