## bus_data
BUS_I | BUS_TYPE | Pd | Qd | Gs | Bs | area | Vm | Va | baseKV | zone | Vmax | Vmin
1 | 1 | 0.0074403 | 0.0018647 | 0 | 0 | 1 | 0.99373 | -0.043715 | 0.4 | 1 | 1.1 | 0.9
2 | 1 | 0 | 0 | 0 | 0 | 1 | 0.99663 | -0.023434 | 0.4 | 1 | 1.1 | 0.9
3 | 1 | 0 | 0 | 0 | 0 | 1 | 0.99092 | -0.063453 | 0.4 | 1 | 1.1 | 0.9
4 | 3 | 0.0073418 | 0.00184 | 0 | 0 | 1 | 1 | 0 | 0.4 | 1 | 1.1 | 0.9
5 | 1 | 0.0045631 | 0.0011436 | 0 | 0 | 1 | 0.99221 | -0.054315 | 0.4 | 1 | 1.1 | 0.9
6 | 1 | 0.0045922 | 0.0011509 | 0 | 0 | 1 | 0.99615 | -0.026756 | 0.4 | 1 | 1.1 | 0.9
7 | 1 | 0.0027278 | 0.00068366 | 0 | 0 | 1 | 0.99075 | -0.06464 | 0.4 | 1 | 1.1 | 0.9
8 | 1 | 0.016563 | 0.004151 | 0 | 0 | 1 | 0.98994 | -0.07039 | 0.4 | 1 | 1.1 | 0.9
9 | 1 | 0 | 0 | 0 | 0 | 1 | 0.99819 | -0.012672 | 0.4 | 1 | 1.1 | 0.9
15 | 1 | 0 | 0 | 0 | 0 | 1 | 0.99039 | -0.06711 | 0.4 | 1 | 1.1 | 0.9
32 | 1 | 0.0047908 | 0.0012007 | 0 | 0 | 1 | 0.99568 | -0.030071 | 0.4 | 1 | 1.1 | 0.9
19 | 1 | 0.0027278 | 0.00068366 | 0 | 0 | 1 | 0.99059 | -0.06582 | 0.4 | 1 | 1.1 | 0.9
38 | 1 | 0 | 0 | 0 | 0 | 1 | 0.98929 | -0.075009 | 0.4 | 1 | 1.1 | 0.9
10 | 1 | 0 | 0 | 0 | 0 | 1 | 0.99806 | -0.013583 | 0.4 | 1 | 1.1 | 0.9
11 | 1 | 0.006074 | 0.0015223 | 0 | 0 | 1 | 0.99765 | -0.016479 | 0.4 | 1 | 1.1 | 0.9
49 | 1 | 0.0021405 | 0.00053645 | 0 | 0 | 1 | 0.99025 | -0.06809 | 0.4 | 1 | 1.1 | 0.9
13 | 1 | 0 | 0 | 0 | 0 | 1 | 0.98846 | -0.080729 | 0.4 | 1 | 1.1 | 0.9
31 | 1 | 0.0036873 | 0.00092413 | 0 | 0 | 1 | 0.99555 | -0.030982 | 0.4 | 1 | 1.1 | 0.9
20 | 1 | 0.0042319 | 0.0010606 | 0 | 0 | 1 | 0.99056 | -0.065995 | 0.4 | 1 | 1.1 | 0.9
52 | 1 | 0.0034103 | 0.00085469 | 0 | 0 | 1 | 0.9887 | -0.079121 | 0.4 | 1 | 1.1 | 0.9
36 | 1 | 0.0027278 | 0.00068366 | 0 | 0 | 1 | 0.98906 | -0.076592 | 0.4 | 1 | 1.1 | 0.9
30 | 1 | 0 | 0 | 0 | 0 | 1 | 0.99582 | -0.029303 | 0.4 | 1 | 1.1 | 0.9
28 | 1 | 0.0047022 | 0.0011785 | 0 | 0 | 1 | 0.99761 | -0.016704 | 0.4 | 1 | 1.1 | 0.9
83 | 1 | 0.0042313 | 0.0010605 | 0 | 0 | 1 | 0.99545 | -0.031908 | 0.4 | 1 | 1.1 | 0.9
60 | 1 | 0 | 0 | 0 | 0 | 1 | 0.99515 | -0.033996 | 0.4 | 1 | 1.1 | 0.9
29 | 1 | 0.0042301 | 0.0010602 | 0 | 0 | 1 | 0.99752 | -0.017396 | 0.4 | 1 | 1.1 | 0.9
12 | 1 | 0.0068942 | 0.0017278 | 0 | 0 | 1 | 0.98775 | -0.08571 | 0.4 | 1 | 1.1 | 0.9
14 | 1 | 0 | 0 | 0 | 0 | 1 | 0.98617 | -0.09695 | 0.4 | 1 | 1.1 | 0.9
16 | 1 | 0.0037508 | 0.00094004 | 0 | 0 | 1 | 0.98789 | -0.084764 | 0.4 | 1 | 1.1 | 0.9
17 | 1 | 0.0019281 | 0.00048323 | 0 | 0 | 1 | 0.98604 | -0.097869 | 0.4 | 1 | 1.1 | 0.9
18 | 1 | 0 | 0 | 0 | 0 | 1 | 0.98529 | -0.10318 | 0.4 | 1 | 1.1 | 0.9
41 | 1 | 0.0037917 | 0.00095028 | 0 | 0 | 1 | 0.98714 | -0.090058 | 0.4 | 1 | 1.1 | 0.9
63 | 1 | 0 | 0 | 0 | 0 | 1 | 0.98509 | -0.10462 | 0.4 | 1 | 1.1 | 0.9
74 | 1 | 0.001879 | 0.00047092 | 0 | 0 | 1 | 0.98511 | -0.10445 | 0.4 | 1 | 1.1 | 0.9
56 | 1 | 0.0021405 | 0.00053645 | 0 | 0 | 1 | 0.99025 | -0.068092 | 0.4 | 1 | 1.1 | 0.9
39 | 1 | 0.0024063 | 0.00060307 | 0 | 0 | 1 | 0.98665 | -0.093531 | 0.4 | 1 | 1.1 | 0.9
80 | 1 | 0.00038493 | 9.6474e-05 | 0 | 0 | 1 | 0.98501 | -0.10512 | 0.4 | 1 | 1.1 | 0.9
62 | 1 | 0.00038469 | 9.6412e-05 | 0 | 0 | 1 | 0.98351 | -0.1158 | 0.4 | 1 | 1.1 | 0.9
72 | 1 | 0.0018797 | 0.00047108 | 0 | 0 | 1 | 0.9851 | -0.10448 | 0.4 | 1 | 1.1 | 0.9
21 | 1 | 0.00086442 | 0.00021664 | 0 | 0 | 1 | 0.98172 | -0.12861 | 0.4 | 1 | 1.1 | 0.9
22 | 1 | 0.0053427 | 0.001339 | 0 | 0 | 1 | 0.98169 | -0.12879 | 0.4 | 1 | 1.1 | 0.9
23 | 1 | 0 | 0 | 0 | 0 | 1 | 0.98233 | -0.12428 | 0.4 | 1 | 1.1 | 0.9
24 | 1 | 0.00076415 | 0.00019151 | 0 | 0 | 1 | 0.9815 | -0.1302 | 0.4 | 1 | 1.1 | 0.9
25 | 1 | 0 | 0 | 0 | 0 | 1 | 0.98205 | -0.12626 | 0.4 | 1 | 1.1 | 0.9
26 | 1 | 0.00042722 | 0.00010707 | 0 | 0 | 1 | 0.98272 | -0.12147 | 0.4 | 1 | 1.1 | 0.9
27 | 1 | 0 | 0 | 0 | 0 | 1 | 0.98188 | -0.12748 | 0.4 | 1 | 1.1 | 0.9
48 | 1 | 0 | 0 | 0 | 0 | 1 | 0.98138 | -0.13104 | 0.4 | 1 | 1.1 | 0.9
68 | 1 | 0.00093018 | 0.00023313 | 0 | 0 | 1 | 0.98198 | -0.12677 | 0.4 | 1 | 1.1 | 0.9
67 | 1 | 0.0010571 | 0.00026494 | 0 | 0 | 1 | 0.98194 | -0.12701 | 0.4 | 1 | 1.1 | 0.9
57 | 1 | 0.00038441 | 9.6341e-05 | 0 | 0 | 1 | 0.98281 | -0.12081 | 0.4 | 1 | 1.1 | 0.9
70 | 1 | 0.0011127 | 0.00027886 | 0 | 0 | 1 | 0.98171 | -0.12871 | 0.4 | 1 | 1.1 | 0.9
47 | 1 | 0.0013024 | 0.0003264 | 0 | 0 | 1 | 0.98126 | -0.13189 | 0.4 | 1 | 1.1 | 0.9
66 | 1 | 0.0010571 | 0.00026494 | 0 | 0 | 1 | 0.98194 | -0.12701 | 0.4 | 1 | 1.1 | 0.9
58 | 1 | 0 | 0 | 0 | 0 | 1 | 0.98311 | -0.11872 | 0.4 | 1 | 1.1 | 0.9
69 | 1 | 0.0020728 | 0.0005195 | 0 | 0 | 1 | 0.98167 | -0.12893 | 0.4 | 1 | 1.1 | 0.9
59 | 1 | 0.0086241 | 0.0021614 | 0 | 0 | 1 | 0.99445 | -0.038968 | 0.4 | 1 | 1.1 | 0.9
33 | 1 | 0 | 0 | 0 | 0 | 1 | 0.99476 | -0.036585 | 0.4 | 1 | 1.1 | 0.9
34 | 1 | 0.0058979 | 0.0014782 | 0 | 0 | 1 | 0.9946 | -0.037718 | 0.4 | 1 | 1.1 | 0.9
35 | 1 | 0.0034125 | 0.00085526 | 0 | 0 | 1 | 0.98879 | -0.078536 | 0.4 | 1 | 1.1 | 0.9
37 | 1 | 0.0076429 | 0.0019155 | 0 | 0 | 1 | 0.98878 | -0.078597 | 0.4 | 1 | 1.1 | 0.9
46 | 1 | 0 | 0 | 0 | 0 | 1 | 0.98839 | -0.081331 | 0.4 | 1 | 1.1 | 0.9
40 | 1 | 0.0067662 | 0.0016958 | 0 | 0 | 1 | 0.98582 | -0.099424 | 0.4 | 1 | 1.1 | 0.9
42 | 1 | 0 | 0 | 0 | 0 | 1 | 0.98573 | -0.10006 | 0.4 | 1 | 1.1 | 0.9
54 | 1 | 0.001838 | 0.00046064 | 0 | 0 | 1 | 0.98564 | -0.10073 | 0.4 | 1 | 1.1 | 0.9
53 | 1 | 0.0027437 | 0.00068764 | 0 | 0 | 1 | 0.98569 | -0.10038 | 0.4 | 1 | 1.1 | 0.9
78 | 1 | 0.0017449 | 0.00043731 | 0 | 0 | 1 | 0.98556 | -0.10127 | 0.4 | 1 | 1.1 | 0.9
43 | 1 | 0.0034125 | 0.00085525 | 0 | 0 | 1 | 0.9877 | -0.086205 | 0.4 | 1 | 1.1 | 0.9
44 | 1 | 0.0034125 | 0.00085525 | 0 | 0 | 1 | 0.98787 | -0.085045 | 0.4 | 1 | 1.1 | 0.9
45 | 1 | 0.013188 | 0.0033053 | 0 | 0 | 1 | 0.98679 | -0.09265 | 0.4 | 1 | 1.1 | 0.9
50 | 1 | 0.0037124 | 0.00093041 | 0 | 0 | 1 | 0.98791 | -0.084765 | 0.4 | 1 | 1.1 | 0.9
51 | 1 | 0.0041024 | 0.0010282 | 0 | 0 | 1 | 0.98782 | -0.085356 | 0.4 | 1 | 1.1 | 0.9
55 | 1 | 0.0021424 | 0.00053694 | 0 | 0 | 1 | 0.99018 | -0.068608 | 0.4 | 1 | 1.1 | 0.9
79 | 1 | 0.0017375 | 0.00043546 | 0 | 0 | 1 | 0.98553 | -0.10152 | 0.4 | 1 | 1.1 | 0.9
64 | 1 | 0.00099345 | 0.00024898 | 0 | 0 | 1 | 0.98303 | -0.11922 | 0.4 | 1 | 1.1 | 0.9
61 | 1 | 0.00063126 | 0.00015821 | 0 | 0 | 1 | 0.98321 | -0.11795 | 0.4 | 1 | 1.1 | 0.9
77 | 1 | 0.00099368 | 0.00024904 | 0 | 0 | 1 | 0.98303 | -0.11928 | 0.4 | 1 | 1.1 | 0.9
81 | 1 | 0.0015579 | 0.00039044 | 0 | 0 | 1 | 0.98495 | -0.10558 | 0.4 | 1 | 1.1 | 0.9
65 | 1 | 0.0010567 | 0.00026484 | 0 | 0 | 1 | 0.98189 | -0.12737 | 0.4 | 1 | 1.1 | 0.9
71 | 1 | 0.0029181 | 0.00073135 | 0 | 0 | 1 | 0.9813 | -0.13159 | 0.4 | 1 | 1.1 | 0.9
73 | 1 | 0.0018797 | 0.00047109 | 0 | 0 | 1 | 0.98494 | -0.10563 | 0.4 | 1 | 1.1 | 0.9
75 | 1 | 0.001879 | 0.00047092 | 0 | 0 | 1 | 0.98494 | -0.10565 | 0.4 | 1 | 1.1 | 0.9
76 | 1 | 0.0037615 | 0.00094272 | 0 | 0 | 1 | 0.98486 | -0.10621 | 0.4 | 1 | 1.1 | 0.9
82 | 1 | 0.00099374 | 0.00024906 | 0 | 0 | 1 | 0.98494 | -0.10562 | 0.4 | 1 | 1.1 | 0.9

## generator_data
GEN_BUS | PG | QG | QMAX | QMIN | VG | MBASE | GEN_STATUS | PMAX | PMIN
4 | 0.21614 | 0.054434 | 10 | -10 | 1 | 100 | 1 | 10 | 0

## branch_data
F_BUS | T_BUS | BR_R | BR_X | BR_B | RATE_A | RATE_B | RATE_C | TAP | SHIFT | BR_STATUS | ANGMIN | ANGMAX | P_in | Q_in | P_out | Q_out
1 | 2 | 3.3227 | 1.278 | 3.3532e-09 | 0 | 0 | 0 | 0 | 0 | 1 | -90 | 90 | -0.079061 | -0.019858 | 0.079284 | 0.019943
1 | 3 | 3.5511 | 1.3658 | 3.5837e-09 | 0 | 0 | 0 | 0 | 0 | 1 | -90 | 90 | 0.07162 | 0.017993 | -0.071424 | -0.017918
2 | 4 | 1.7002 | 0.65393 | 3.4316e-09 | 0 | 0 | 0 | 0 | 0 | 1 | -90 | 90 | -0.18025 | -0.045351 | 0.18084 | 0.045579
2 | 5 | 4.8985 | 1.884 | 4.9434e-09 | 0 | 0 | 0 | 0 | 0 | 1 | -90 | 90 | 0.081974 | 0.020648 | -0.081621 | -0.020513
2 | 6 | 2.263 | 0.87038 | 2.2838e-09 | 0 | 0 | 0 | 0 | 0 | 1 | -90 | 90 | 0.01899 | 0.0047603 | -0.018982 | -0.0047571
3 | 7 | 1.5662 | 0.60238 | 1.5806e-09 | 0 | 0 | 0 | 0 | 0 | 1 | -90 | 90 | 0.0096903 | 0.0024286 | -0.0096888 | -0.0024281
3 | 8 | 1.4388 | 0.55337 | 1.452e-09 | 0 | 0 | 0 | 0 | 0 | 1 | -90 | 90 | 0.061734 | 0.015489 | -0.061675 | -0.015467
4 | 9 | 5.9047 | 2.271 | 5.9588e-09 | 0 | 0 | 0 | 0 | 0 | 1 | -90 | 90 | 0.027962 | 0.0070155 | -0.027913 | -0.0069972
5 | 15 | 2.1369 | 0.82189 | 2.1565e-09 | 0 | 0 | 0 | 0 | 0 | 1 | -90 | 90 | 0.077058 | 0.019369 | -0.076921 | -0.019317
6 | 32 | 2.9761 | 1.1447 | 3.0034e-09 | 0 | 0 | 0 | 0 | 0 | 1 | -90 | 90 | 0.014389 | 0.0036062 | -0.014383 | -0.003604
7 | 19 | 2.1675 | 0.83366 | 2.1874e-09 | 0 | 0 | 0 | 0 | 0 | 1 | -90 | 90 | 0.0069609 | 0.0017445 | -0.0069598 | -0.0017442
8 | 38 | 1.3083 | 0.5032 | 1.3203e-09 | 0 | 0 | 0 | 0 | 0 | 1 | -90 | 90 | 0.045112 | 0.011316 | -0.045083 | -0.011305
9 | 10 | 0.54158 | 0.2083 | 5.4655e-10 | 0 | 0 | 0 | 0 | 0 | 1 | -90 | 90 | 0.021836 | 0.0054745 | -0.021833 | -0.0054735
9 | 11 | 8.1264 | 3.1256 | 8.201e-09 | 0 | 0 | 0 | 0 | 0 | 1 | -90 | 90 | 0.0060772 | 0.0015227 | -0.006074 | -0.0015223
15 | 49 | 1.9495 | 0.74981 | 1.9674e-09 | 0 | 0 | 0 | 0 | 0 | 1 | -90 | 90 | 0.0064244 | 0.0016097 | -0.0064235 | -0.0016096
15 | 13 | 2.4736 | 0.9514 | 2.4963e-09 | 0 | 0 | 0 | 0 | 0 | 1 | -90 | 90 | 0.070497 | 0.017707 | -0.070364 | -0.017656
32 | 31 | 1.2258 | 0.47145 | 1.237e-09 | 0 | 0 | 0 | 0 | 0 | 1 | -90 | 90 | 0.009592 | 0.0024033 | -0.0095908 | -0.0024029
19 | 20 | 0.52769 | 0.20296 | 5.3253e-10 | 0 | 0 | 0 | 0 | 0 | 1 | -90 | 90 | 0.004232 | 0.0010606 | -0.0042318 | -0.0010606
38 | 52 | 1.6762 | 0.6447 | 1.6916e-09 | 0 | 0 | 0 | 0 | 0 | 1 | -90 | 90 | 0.031294 | 0.0078484 | -0.031276 | -0.0078417
38 | 36 | 1.4633 | 0.56279 | 1.4767e-09 | 0 | 0 | 0 | 0 | 0 | 1 | -90 | 90 | 0.013789 | 0.0034564 | -0.013786 | -0.0034554
10 | 30 | 15.803 | 6.0781 | 1.5948e-08 | 0 | 0 | 0 | 0 | 0 | 1 | -90 | 90 | 0.012897 | 0.0032339 | -0.012868 | -0.0032247
10 | 28 | 4.5309 | 1.7427 | 4.5725e-09 | 0 | 0 | 0 | 0 | 0 | 1 | -90 | 90 | 0.0089365 | 0.0022396 | -0.0089326 | -0.0022386
49 | 56 | 0.004629 | 0.0017804 | 4.6715e-12 | 0 | 0 | 0 | 0 | 0 | 1 | -90 | 90 | 0.004283 | 0.0010731 | -0.004283 | -0.0010731
13 | 16 | 2.07 | 0.79617 | 2.089e-09 | 0 | 0 | 0 | 0 | 0 | 1 | -90 | 90 | 0.02483 | 0.0062279 | -0.024816 | -0.0062228
13 | 12 | 1.3949 | 0.53648 | 1.4077e-09 | 0 | 0 | 0 | 0 | 0 | 1 | -90 | 90 | 0.045533 | 0.011428 | -0.045502 | -0.011416
31 | 33 | 12.2406 | 4.7079 | 1.2353e-08 | 0 | 0 | 0 | 0 | 0 | 1 | -90 | 90 | 0.0059034 | 0.0014788 | -0.0058989 | -0.0014783
52 | 46 | 1.0104 | 0.3886 | 1.0196e-09 | 0 | 0 | 0 | 0 | 0 | 1 | -90 | 90 | 0.027865 | 0.006987 | -0.027857 | -0.0069838
36 | 35 | 2.2394 | 0.8613 | 2.2599e-09 | 0 | 0 | 0 | 0 | 0 | 1 | -90 | 90 | 0.011058 | 0.0027717 | -0.011056 | -0.0027708
30 | 83 | 7.9431 | 3.0551 | 8.016e-09 | 0 | 0 | 0 | 0 | 0 | 1 | -90 | 90 | 0.0042329 | 0.0010603 | -0.0042313 | -0.0010605
30 | 60 | 7.0182 | 2.6993 | 7.0826e-09 | 0 | 0 | 0 | 0 | 0 | 1 | -90 | 90 | 0.0086356 | 0.0021644 | -0.00863 | -0.0021629
28 | 29 | 2.119 | 0.81501 | 2.1385e-09 | 0 | 0 | 0 | 0 | 0 | 1 | -90 | 90 | 0.0042305 | 0.0010601 | -0.0042301 | -0.0010602
60 | 59 | 7.4298 | 2.8576 | 7.498e-09 | 0 | 0 | 0 | 0 | 0 | 1 | -90 | 90 | 0.00863 | 0.0021629 | -0.0086241 | -0.0021614
12 | 14 | 3.7028 | 1.4242 | 3.7368e-09 | 0 | 0 | 0 | 0 | 0 | 1 | -90 | 90 | 0.038608 | 0.0096881 | -0.038548 | -0.0096653
14 | 17 | 6.0266 | 2.3179 | 6.0819e-09 | 0 | 0 | 0 | 0 | 0 | 1 | -90 | 90 | 0.0019283 | 0.00048273 | -0.0019281 | -0.00048323
14 | 18 | 2.155 | 0.82885 | 2.1748e-09 | 0 | 0 | 0 | 0 | 0 | 1 | -90 | 90 | 0.036619 | 0.0091826 | -0.036588 | -0.0091707
16 | 41 | 3.1961 | 1.2293 | 3.2254e-09 | 0 | 0 | 0 | 0 | 0 | 1 | -90 | 90 | 0.021066 | 0.0052828 | -0.02105 | -0.0052771
18 | 63 | 0.7202 | 0.277 | 7.2681e-10 | 0 | 0 | 0 | 0 | 0 | 1 | -90 | 90 | 0.025305 | 0.0063431 | -0.0253 | -0.0063413
18 | 74 | 1.4213 | 0.54666 | 1.4344e-09 | 0 | 0 | 0 | 0 | 0 | 1 | -90 | 90 | 0.011282 | 0.0028276 | -0.01128 | -0.0028269
41 | 39 | 2.5545 | 0.98249 | 2.5779e-09 | 0 | 0 | 0 | 0 | 0 | 1 | -90 | 90 | 0.017259 | 0.0043268 | -0.01725 | -0.0043239
63 | 80 | 2.1701 | 0.83464 | 2.19e-09 | 0 | 0 | 0 | 0 | 0 | 1 | -90 | 90 | 0.0029369 | 0.00073562 | -0.0029367 | -0.00073576
63 | 62 | 6.3117 | 2.4276 | 6.3697e-09 | 0 | 0 | 0 | 0 | 0 | 1 | -90 | 90 | 0.022363 | 0.0056056 | -0.022329 | -0.005593
74 | 72 | 0.047149 | 0.018134 | 4.7582e-11 | 0 | 0 | 0 | 0 | 0 | 1 | -90 | 90 | 0.0094013 | 0.002356 | -0.0094012 | -0.002356
56 | 55 | 3.0769 | 1.1834 | 3.1051e-09 | 0 | 0 | 0 | 0 | 0 | 1 | -90 | 90 | 0.0021426 | 0.0005367 | -0.0021424 | -0.00053694
39 | 40 | 5.0317 | 1.9353 | 5.0779e-09 | 0 | 0 | 0 | 0 | 0 | 1 | -90 | 90 | 0.014844 | 0.0037208 | -0.014832 | -0.0037167
80 | 81 | 2.2513 | 0.86588 | 2.272e-09 | 0 | 0 | 0 | 0 | 0 | 1 | -90 | 90 | 0.0025518 | 0.00063928 | -0.0025516 | -0.00063944
62 | 61 | 1.2331 | 0.47429 | 1.2445e-09 | 0 | 0 | 0 | 0 | 0 | 1 | -90 | 90 | 0.021944 | 0.0054966 | -0.021938 | -0.0054942
72 | 73 | 1.9361 | 0.74466 | 1.9539e-09 | 0 | 0 | 0 | 0 | 0 | 1 | -90 | 90 | 0.0075216 | 0.0018849 | -0.0075204 | -0.0018846
21 | 22 | 0.31387 | 0.12072 | 3.1675e-10 | 0 | 0 | 0 | 0 | 0 | 1 | -90 | 90 | 0.0074101 | 0.0018548 | -0.0074099 | -0.0018548
21 | 23 | 6.5511 | 2.5197 | 6.6112e-09 | 0 | 0 | 0 | 0 | 0 | 1 | -90 | 90 | -0.0082745 | -0.0020715 | 0.0082794 | 0.0020727
22 | 24 | 8.4503 | 3.2501 | 8.5279e-09 | 0 | 0 | 0 | 0 | 0 | 1 | -90 | 90 | 0.0020672 | 0.00051579 | -0.0020668 | -0.00051645
23 | 25 | 6.0458 | 2.3253 | 6.1013e-09 | 0 | 0 | 0 | 0 | 0 | 1 | -90 | 90 | 0.0041027 | 0.0010265 | -0.0041016 | -0.0010267
23 | 26 | 1.9095 | 0.73442 | 1.927e-09 | 0 | 0 | 0 | 0 | 0 | 1 | -90 | 90 | -0.018491 | -0.0046288 | 0.018498 | 0.0046314
23 | 27 | 6.5671 | 2.5258 | 6.6273e-09 | 0 | 0 | 0 | 0 | 0 | 1 | -90 | 90 | 0.0061086 | 0.0015296 | -0.0061059 | -0.0015292
24 | 48 | 8.1192 | 3.1228 | 8.1937e-09 | 0 | 0 | 0 | 0 | 0 | 1 | -90 | 90 | 0.0013027 | 0.00032494 | -0.0013025 | -0.00032567
25 | 68 | 6.8659 | 2.6407 | 6.9289e-09 | 0 | 0 | 0 | 0 | 0 | 1 | -90 | 90 | 0.00093024 | 0.00023248 | -0.00093018 | -0.00023313
25 | 67 | 2.9478 | 1.1338 | 2.9748e-09 | 0 | 0 | 0 | 0 | 0 | 1 | -90 | 90 | 0.0031714 | 0.00079417 | -0.003171 | -0.00079433
26 | 57 | 0.4378 | 0.16839 | 4.4182e-10 | 0 | 0 | 0 | 0 | 0 | 1 | -90 | 90 | -0.018925 | -0.0047385 | 0.018927 | 0.0047391
27 | 70 | 2.5333 | 0.97436 | 2.5566e-09 | 0 | 0 | 0 | 0 | 0 | 1 | -90 | 90 | 0.0061059 | 0.0015292 | -0.0061048 | -0.001529
48 | 47 | 8.1625 | 3.1394 | 8.2374e-09 | 0 | 0 | 0 | 0 | 0 | 1 | -90 | 90 | 0.0013025 | 0.00032567 | -0.0013024 | -0.00032641
67 | 66 | 0.029381 | 0.011301 | 2.9651e-11 | 0 | 0 | 0 | 0 | 0 | 1 | -90 | 90 | 0.0021139 | 0.00052939 | -0.0021139 | -0.00052939
57 | 58 | 1.3612 | 0.52352 | 1.3736e-09 | 0 | 0 | 0 | 0 | 0 | 1 | -90 | 90 | -0.019311 | -0.0048354 | 0.019317 | 0.0048374
70 | 69 | 0.55257 | 0.21253 | 5.5764e-10 | 0 | 0 | 0 | 0 | 0 | 1 | -90 | 90 | 0.0049922 | 0.0012502 | -0.004992 | -0.0012502
66 | 65 | 4.2563 | 1.637 | 4.2953e-09 | 0 | 0 | 0 | 0 | 0 | 1 | -90 | 90 | 0.0010568 | 0.00026445 | -0.0010567 | -0.00026484
58 | 64 | 3.2031 | 1.2319 | 3.2324e-09 | 0 | 0 | 0 | 0 | 0 | 1 | -90 | 90 | 0.0019873 | 0.00049769 | -0.0019871 | -0.00049795
58 | 61 | 0.45195 | 0.17383 | 4.561e-10 | 0 | 0 | 0 | 0 | 0 | 1 | -90 | 90 | -0.021304 | -0.0053351 | 0.021306 | 0.005336
69 | 71 | 11.4152 | 4.3905 | 1.152e-08 | 0 | 0 | 0 | 0 | 0 | 1 | -90 | 90 | 0.0029192 | 0.00073066 | -0.0029181 | -0.00073135
33 | 34 | 2.4762 | 0.95238 | 2.4989e-09 | 0 | 0 | 0 | 0 | 0 | 1 | -90 | 90 | 0.0058989 | 0.0014783 | -0.0058979 | -0.0014782
35 | 37 | 0.10291 | 0.03958 | 1.0385e-10 | 0 | 0 | 0 | 0 | 0 | 1 | -90 | 90 | 0.007643 | 0.0019155 | -0.0076429 | -0.0019155
46 | 50 | 5.5867 | 2.1487 | 5.6379e-09 | 0 | 0 | 0 | 0 | 0 | 1 | -90 | 90 | 0.0078188 | 0.0019594 | -0.0078151 | -0.0019585
46 | 44 | 2.3594 | 0.90746 | 2.381e-09 | 0 | 0 | 0 | 0 | 0 | 1 | -90 | 90 | 0.020038 | 0.0050244 | -0.020028 | -0.0050207
40 | 42 | 0.99555 | 0.3829 | 1.0047e-09 | 0 | 0 | 0 | 0 | 0 | 1 | -90 | 90 | 0.0080657 | 0.0020209 | -0.008065 | -0.0020207
42 | 54 | 1.5878 | 0.61068 | 1.6023e-09 | 0 | 0 | 0 | 0 | 0 | 1 | -90 | 90 | 0.0053212 | 0.0013332 | -0.0053207 | -0.0013332
42 | 53 | 1.4704 | 0.56555 | 1.4839e-09 | 0 | 0 | 0 | 0 | 0 | 1 | -90 | 90 | 0.0027438 | 0.00068754 | -0.0027437 | -0.00068764
54 | 78 | 1.9878 | 0.76454 | 2.006e-09 | 0 | 0 | 0 | 0 | 0 | 1 | -90 | 90 | 0.0034827 | 0.00087252 | -0.0034824 | -0.00087262
78 | 79 | 1.788 | 0.68768 | 1.8044e-09 | 0 | 0 | 0 | 0 | 0 | 1 | -90 | 90 | 0.0017376 | 0.00043531 | -0.0017375 | -0.00043546
43 | 44 | 0.88819 | 0.34161 | 8.9635e-10 | 0 | 0 | 0 | 0 | 0 | 1 | -90 | 90 | -0.016613 | -0.0041645 | 0.016615 | 0.0041655
43 | 45 | 6.2033 | 2.3859 | 6.2602e-09 | 0 | 0 | 0 | 0 | 0 | 1 | -90 | 90 | 0.0132 | 0.0033093 | -0.013188 | -0.0033053
50 | 51 | 1.8323 | 0.70474 | 1.8491e-09 | 0 | 0 | 0 | 0 | 0 | 1 | -90 | 90 | 0.0041027 | 0.0010281 | -0.0041024 | -0.0010282
64 | 77 | 0.75132 | 0.28897 | 7.5822e-10 | 0 | 0 | 0 | 0 | 0 | 1 | -90 | 90 | 0.00099369 | 0.00024897 | -0.00099368 | -0.00024904
81 | 82 | 0.56277 | 0.21645 | 5.6794e-10 | 0 | 0 | 0 | 0 | 0 | 1 | -90 | 90 | 0.00099375 | 0.000249 | -0.00099374 | -0.00024906
73 | 75 | 0.029153 | 0.011213 | 2.942e-11 | 0 | 0 | 0 | 0 | 0 | 1 | -90 | 90 | 0.0056407 | 0.0014136 | -0.0056407 | -0.0014136
75 | 76 | 1.898 | 0.73 | 1.9154e-09 | 0 | 0 | 0 | 0 | 0 | 1 | -90 | 90 | 0.0037618 | 0.00094265 | -0.0037615 | -0.00094272