## bus_data
BUS_I | BUS_TYPE | Pd | Qd | Gs | Bs | area | Vm | Va | baseKV | zone | Vmax | Vmin
1 | 1 | 0.0030311 | 0.00075966 | 0 | 0 | 1 | 0.98161 | -0.12913 | 0.4 | 1 | 1.1 | 0.9
2 | 1 | 0 | 0 | 0 | 0 | 1 | 0.98153 | -0.12969 | 0.4 | 1 | 1.1 | 0.9
11 | 1 | 0.0075222 | 0.0018852 | 0 | 0 | 1 | 0.98218 | -0.12508 | 0.4 | 1 | 1.1 | 0.9
3 | 1 | 0 | 0 | 0 | 0 | 1 | 0.98131 | -0.13129 | 0.4 | 1 | 1.1 | 0.9
7 | 1 | 0 | 0 | 0 | 0 | 1 | 0.98277 | -0.12089 | 0.4 | 1 | 1.1 | 0.9
13 | 1 | 0.0050065 | 0.0012547 | 0 | 0 | 1 | 0.98129 | -0.13142 | 0.4 | 1 | 1.1 | 0.9
4 | 1 | 0.079994 | 0.020048 | 0 | 0 | 1 | 0.98417 | -0.11093 | 0.4 | 1 | 1.1 | 0.9
5 | 1 | 0.00825 | 0.0020677 | 0 | 0 | 1 | 0.98397 | -0.11234 | 0.4 | 1 | 1.1 | 0.9
6 | 1 | 0 | 0 | 0 | 0 | 1 | 0.99128 | -0.06073 | 0.4 | 1 | 1.1 | 0.9
8 | 1 | 0.051738 | 0.012967 | 0 | 0 | 1 | 0.99669 | -0.022963 | 0.4 | 1 | 1.1 | 0.9
9 | 3 | 0.042894 | 0.01075 | 0 | 0 | 1 | 1 | 0 | 0.4 | 1 | 1.1 | 0.9
10 | 1 | 0 | 0 | 0 | 0 | 1 | 0.99838 | -0.011337 | 0.4 | 1 | 1.1 | 0.9
12 | 1 | 0.042883 | 0.010748 | 0 | 0 | 1 | 0.99752 | -0.017351 | 0.4 | 1 | 1.1 | 0.9

## generator_data
GEN_BUS | PG | QG | QMAX | QMIN | VG | MBASE | GEN_STATUS | PMAX | PMIN
9 | 0.24325 | 0.061216 | 10 | -10 | 1 | 100 | 1 | 10 | 0

## branch_data
F_BUS | T_BUS | BR_R | BR_X | BR_B | RATE_A | RATE_B | RATE_C | TAP | SHIFT | BR_STATUS | ANGMIN | ANGMAX | P_in | Q_in | P_out | Q_out
1 | 2 | 1.4094 | 0.54208 | 1.4224e-09 | 0 | 0 | 0 | 0 | 0 | 1 | -90 | 90 | 0.005008 | 0.0012548 | -0.0050077 | -0.0012548
1 | 11 | 6.3271 | 2.4335 | 6.3851e-09 | 0 | 0 | 0 | 0 | 0 | 1 | -90 | 90 | -0.0080391 | -0.0020145 | 0.0080436 | 0.0020156
2 | 3 | 3.9888 | 1.5341 | 4.0254e-09 | 0 | 0 | 0 | 0 | 0 | 1 | -90 | 90 | 0.0050077 | 0.0012548 | -0.0050066 | -0.0012548
11 | 7 | 3.3807 | 1.3003 | 3.4117e-09 | 0 | 0 | 0 | 0 | 0 | 1 | -90 | 90 | -0.015566 | -0.0039008 | 0.015575 | 0.003904
3 | 13 | 0.33254 | 0.1279 | 3.3559e-10 | 0 | 0 | 0 | 0 | 0 | 1 | -90 | 90 | 0.0050066 | 0.0012548 | -0.0050065 | -0.0012547
7 | 5 | 6.9141 | 2.6593 | 6.9775e-09 | 0 | 0 | 0 | 0 | 0 | 1 | -90 | 90 | -0.015575 | -0.003904 | 0.015593 | 0.0039104
4 | 5 | 0.74718 | 0.28738 | 7.5404e-10 | 0 | 0 | 0 | 0 | 0 | 1 | -90 | 90 | 0.023848 | 0.0059798 | -0.023843 | -0.005978
4 | 6 | 6.1444 | 2.3632 | 1.2402e-08 | 0 | 0 | 0 | 0 | 0 | 1 | -90 | 90 | -0.10384 | -0.026028 | 0.10457 | 0.026307
6 | 8 | 4.681 | 1.8004 | 9.4478e-09 | 0 | 0 | 0 | 0 | 0 | 1 | -90 | 90 | -0.10457 | -0.026306 | 0.10512 | 0.026519
8 | 9 | 1.9162 | 0.73701 | 3.8676e-09 | 0 | 0 | 0 | 0 | 0 | 1 | -90 | 90 | -0.15686 | -0.039485 | 0.15737 | 0.039679
9 | 10 | 3.4377 | 1.3222 | 3.4693e-09 | 0 | 0 | 0 | 0 | 0 | 1 | -90 | 90 | 0.042987 | 0.010787 | -0.042919 | -0.010761
10 | 12 | 1.8193 | 0.69973 | 1.836e-09 | 0 | 0 | 0 | 0 | 0 | 1 | -90 | 90 | 0.042919 | 0.010761 | -0.042883 | -0.010748