## bus_data
BUS_I | BUS_TYPE | Pd | Qd | Gs | Bs | area | Vm | Va | baseKV | zone | Vmax | Vmin
1 | 1 | 0.0054394 | 0.0013632 | 0 | 0 | 1 | 0.99679 | -0.022434 | 0.4 | 1 | 1.1 | 0.9
2 | 1 | 0.0016398 | 0.00041098 | 0 | 0 | 1 | 0.99619 | -0.0266 | 0.4 | 1 | 1.1 | 0.9
3 | 1 | 0.003702 | 0.00092781 | 0 | 0 | 1 | 0.99704 | -0.020662 | 0.4 | 1 | 1.1 | 0.9
4 | 1 | 0.0029199 | 0.00073178 | 0 | 0 | 1 | 0.99585 | -0.029016 | 0.4 | 1 | 1.1 | 0.9
5 | 1 | 0.002495 | 0.00062531 | 0 | 0 | 1 | 0.99786 | -0.014897 | 0.4 | 1 | 1.1 | 0.9
48 | 1 | 0.0042656 | 0.0010691 | 0 | 0 | 1 | 0.99525 | -0.03323 | 0.4 | 1 | 1.1 | 0.9
13 | 1 | 0 | 0 | 0 | 0 | 1 | 0.99871 | -0.0090031 | 0.4 | 1 | 1.1 | 0.9
40 | 1 | 0.0042823 | 0.0010732 | 0 | 0 | 1 | 0.99472 | -0.03689 | 0.4 | 1 | 1.1 | 0.9
15 | 3 | 0 | 0 | 0 | 0 | 1 | 1 | 0 | 0.4 | 1 | 1.1 | 0.9
11 | 1 | 0.0026147 | 0.00065531 | 0 | 0 | 1 | 0.99857 | -0.0099963 | 0.4 | 1 | 1.1 | 0.9
6 | 1 | 0.0070881 | 0.0017764 | 0 | 0 | 1 | 0.99227 | -0.054202 | 0.4 | 1 | 1.1 | 0.9
7 | 1 | 0.00094192 | 0.00023607 | 0 | 0 | 1 | 0.99198 | -0.056196 | 0.4 | 1 | 1.1 | 0.9
8 | 1 | 0.001045 | 0.00026189 | 0 | 0 | 1 | 0.99256 | -0.052106 | 0.4 | 1 | 1.1 | 0.9
9 | 1 | 0.0020006 | 0.00050141 | 0 | 0 | 1 | 0.9919 | -0.056765 | 0.4 | 1 | 1.1 | 0.9
10 | 1 | 0.001858 | 0.00046567 | 0 | 0 | 1 | 0.99288 | -0.049844 | 0.4 | 1 | 1.1 | 0.9
44 | 1 | 0.0010069 | 0.00025236 | 0 | 0 | 1 | 0.99186 | -0.057083 | 0.4 | 1 | 1.1 | 0.9
22 | 1 | 0.0019555 | 0.00049011 | 0 | 0 | 1 | 0.99316 | -0.047916 | 0.4 | 1 | 1.1 | 0.9
43 | 1 | 0.0022732 | 0.00056972 | 0 | 0 | 1 | 0.99183 | -0.057263 | 0.4 | 1 | 1.1 | 0.9
34 | 1 | 0 | 0 | 0 | 0 | 1 | 0.99325 | -0.047299 | 0.4 | 1 | 1.1 | 0.9
12 | 1 | 0.0064891 | 0.0016263 | 0 | 0 | 1 | 0.99851 | -0.010398 | 0.4 | 1 | 1.1 | 0.9
52 | 1 | 0.0053774 | 0.0013477 | 0 | 0 | 1 | 0.99804 | -0.013523 | 0.4 | 1 | 1.1 | 0.9
51 | 1 | 0 | 0 | 0 | 0 | 1 | 0.98302 | -0.11863 | 0.4 | 1 | 1.1 | 0.9
57 | 1 | 0.072053 | 0.018058 | 0 | 0 | 1 | 0.98012 | -0.13933 | 0.4 | 1 | 1.1 | 0.9
38 | 1 | 0 | 0 | 0 | 0 | 1 | 0.98414 | -0.11074 | 0.4 | 1 | 1.1 | 0.9
39 | 1 | 0 | 0 | 0 | 0 | 1 | 0.99576 | -0.029292 | 0.4 | 1 | 1.1 | 0.9
16 | 1 | 0.0009951 | 0.0002494 | 0 | 0 | 1 | 0.99205 | -0.055722 | 0.4 | 1 | 1.1 | 0.9
17 | 1 | 0 | 0 | 0 | 0 | 1 | 0.99208 | -0.055519 | 0.4 | 1 | 1.1 | 0.9
18 | 1 | 0.00098538 | 0.00024696 | 0 | 0 | 1 | 0.99281 | -0.05035 | 0.4 | 1 | 1.1 | 0.9
19 | 1 | 0.0024186 | 0.00060616 | 0 | 0 | 1 | 0.99174 | -0.057923 | 0.4 | 1 | 1.1 | 0.9
20 | 1 | 0.0024074 | 0.00060334 | 0 | 0 | 1 | 0.99322 | -0.047484 | 0.4 | 1 | 1.1 | 0.9
46 | 1 | 0.002968 | 0.00074385 | 0 | 0 | 1 | 0.99089 | -0.063929 | 0.4 | 1 | 1.1 | 0.9
21 | 1 | 0 | 0 | 0 | 0 | 1 | 0.99351 | -0.04544 | 0.4 | 1 | 1.1 | 0.9
47 | 1 | 0 | 0 | 0 | 0 | 1 | 0.99057 | -0.066186 | 0.4 | 1 | 1.1 | 0.9
36 | 1 | 0 | 0 | 0 | 0 | 1 | 0.99334 | -0.046642 | 0.4 | 1 | 1.1 | 0.9
55 | 1 | 0.0049317 | 0.001236 | 0 | 0 | 1 | 0.99326 | -0.047189 | 0.4 | 1 | 1.1 | 0.9
23 | 1 | 0.0016415 | 0.00041139 | 0 | 0 | 1 | 0.98091 | -0.13372 | 0.4 | 1 | 1.1 | 0.9
24 | 1 | 0.0013835 | 0.00034675 | 0 | 0 | 1 | 0.98082 | -0.13432 | 0.4 | 1 | 1.1 | 0.9
25 | 1 | 0 | 0 | 0 | 0 | 1 | 0.98107 | -0.13253 | 0.4 | 1 | 1.1 | 0.9
26 | 1 | 0 | 0 | 0 | 0 | 1 | 0.9805 | -0.13668 | 0.4 | 1 | 1.1 | 0.9
27 | 1 | 0.036758 | 0.0092124 | 0 | 0 | 1 | 0.98072 | -0.13506 | 0.4 | 1 | 1.1 | 0.9
28 | 1 | 0.0022326 | 0.00055953 | 0 | 0 | 1 | 0.98241 | -0.12302 | 0.4 | 1 | 1.1 | 0.9
45 | 1 | 0 | 0 | 0 | 0 | 1 | 0.98029 | -0.13814 | 0.4 | 1 | 1.1 | 0.9
50 | 1 | 0.0033823 | 0.0008477 | 0 | 0 | 1 | 0.98312 | -0.11797 | 0.4 | 1 | 1.1 | 0.9
61 | 1 | 0.0014591 | 0.00036569 | 0 | 0 | 1 | 0.98016 | -0.13906 | 0.4 | 1 | 1.1 | 0.9
29 | 1 | 0.0010131 | 0.0002539 | 0 | 0 | 1 | 0.99195 | -0.055794 | 0.4 | 1 | 1.1 | 0.9
30 | 1 | 0.0019203 | 0.00048128 | 0 | 0 | 1 | 0.99299 | -0.048495 | 0.4 | 1 | 1.1 | 0.9
31 | 1 | 0 | 0 | 0 | 0 | 1 | 0.99017 | -0.068251 | 0.4 | 1 | 1.1 | 0.9
32 | 1 | 0.0028293 | 0.00070908 | 0 | 0 | 1 | 0.9944 | -0.038709 | 0.4 | 1 | 1.1 | 0.9
33 | 1 | 0.0019043 | 0.00047727 | 0 | 0 | 1 | 0.98724 | -0.088822 | 0.4 | 1 | 1.1 | 0.9
37 | 1 | 0.0022278 | 0.00055835 | 0 | 0 | 1 | 0.98572 | -0.099531 | 0.4 | 1 | 1.1 | 0.9
53 | 1 | 0 | 0 | 0 | 0 | 1 | 0.99572 | -0.029553 | 0.4 | 1 | 1.1 | 0.9
35 | 1 | 0 | 0 | 0 | 0 | 1 | 0.9956 | -0.030385 | 0.4 | 1 | 1.1 | 0.9
56 | 1 | 0.0027327 | 0.00068488 | 0 | 0 | 1 | 0.9956 | -0.030441 | 0.4 | 1 | 1.1 | 0.9
54 | 1 | 0.0021099 | 0.00052879 | 0 | 0 | 1 | 0.99565 | -0.030066 | 0.4 | 1 | 1.1 | 0.9
41 | 1 | 0.0014841 | 0.00037194 | 0 | 0 | 1 | 0.99181 | -0.057437 | 0.4 | 1 | 1.1 | 0.9
42 | 1 | 0.0015013 | 0.00037627 | 0 | 0 | 1 | 0.99179 | -0.057581 | 0.4 | 1 | 1.1 | 0.9
60 | 1 | 0.0020777 | 0.00052073 | 0 | 0 | 1 | 0.98009 | -0.13957 | 0.4 | 1 | 1.1 | 0.9
58 | 1 | 0.0048776 | 0.0012225 | 0 | 0 | 1 | 0.99031 | -0.068035 | 0.4 | 1 | 1.1 | 0.9
59 | 1 | 0.0066734 | 0.0016725 | 0 | 0 | 1 | 0.99014 | -0.069235 | 0.4 | 1 | 1.1 | 0.9

## generator_data
GEN_BUS | PG | QG | QMAX | QMIN | VG | MBASE | GEN_STATUS | PMAX | PMIN
15 | 0.22531 | 0.056851 | 10 | -10 | 1 | 100 | 1 | 10 | 0

## branch_data
F_BUS | T_BUS | BR_R | BR_X | BR_B | RATE_A | RATE_B | RATE_C | TAP | SHIFT | BR_STATUS | ANGMIN | ANGMAX | P_in | Q_in | P_out | Q_out
1 | 2 | 0.89001 | 0.34231 | 8.9818e-10 | 0 | 0 | 0 | 0 | 0 | 1 | -90 | 90 | 0.060769 | 0.015259 | -0.060734 | -0.015246
1 | 3 | 0.3475 | 0.13365 | 3.5069e-10 | 0 | 0 | 0 | 0 | 0 | 1 | -90 | 90 | -0.066209 | -0.016623 | 0.066225 | 0.016629
2 | 4 | 0.52985 | 0.20379 | 5.3471e-10 | 0 | 0 | 0 | 0 | 0 | 1 | -90 | 90 | 0.059094 | 0.014835 | -0.059074 | -0.014827
3 | 5 | 1.072 | 0.4123 | 1.0818e-09 | 0 | 0 | 0 | 0 | 0 | 1 | -90 | 90 | -0.069927 | -0.017557 | 0.069983 | 0.017578
4 | 48 | 0.97165 | 0.37371 | 9.8057e-10 | 0 | 0 | 0 | 0 | 0 | 1 | -90 | 90 | 0.056155 | 0.014096 | -0.056122 | -0.014083
5 | 13 | 1.0599 | 0.40765 | 1.0696e-09 | 0 | 0 | 0 | 0 | 0 | 1 | -90 | 90 | -0.072478 | -0.018203 | 0.072537 | 0.018226
48 | 40 | 0.91255 | 0.35098 | 9.2093e-10 | 0 | 0 | 0 | 0 | 0 | 1 | -90 | 90 | 0.051856 | 0.013014 | -0.05183 | -0.013004
13 | 15 | 1.4407 | 0.5541 | 1.4539e-09 | 0 | 0 | 0 | 0 | 0 | 1 | -90 | 90 | -0.081643 | -0.020508 | 0.081745 | 0.020547
13 | 11 | 1.4171 | 0.54504 | 1.4301e-09 | 0 | 0 | 0 | 0 | 0 | 1 | -90 | 90 | 0.0091054 | 0.002282 | -0.0091042 | -0.0022817
40 | 21 | 2.3201 | 0.89235 | 2.3414e-09 | 0 | 0 | 0 | 0 | 0 | 1 | -90 | 90 | 0.047548 | 0.011931 | -0.047491 | -0.011909
15 | 52 | 1.2455 | 0.47905 | 2.5139e-09 | 0 | 0 | 0 | 0 | 0 | 1 | -90 | 90 | 0.14356 | 0.036304 | -0.14329 | -0.036199
11 | 12 | 0.80447 | 0.30941 | 8.1185e-10 | 0 | 0 | 0 | 0 | 0 | 1 | -90 | 90 | 0.0064895 | 0.0016264 | -0.0064891 | -0.0016263
6 | 7 | 2.7758 | 1.0676 | 2.8013e-09 | 0 | 0 | 0 | 0 | 0 | 1 | -90 | 90 | 0.0092118 | 0.0023085 | -0.0092092 | -0.0023078
6 | 8 | 1.6495 | 0.63441 | 1.6646e-09 | 0 | 0 | 0 | 0 | 0 | 1 | -90 | 90 | -0.0163 | -0.004085 | 0.016305 | 0.0040866
7 | 9 | 0.88106 | 0.33887 | 8.8914e-10 | 0 | 0 | 0 | 0 | 0 | 1 | -90 | 90 | 0.0082673 | 0.0020717 | -0.0082666 | -0.0020716
8 | 10 | 1.6738 | 0.64379 | 1.6892e-09 | 0 | 0 | 0 | 0 | 0 | 1 | -90 | 90 | -0.01735 | -0.0043485 | 0.017355 | 0.0043504
9 | 44 | 0.65117 | 0.25045 | 6.5714e-10 | 0 | 0 | 0 | 0 | 0 | 1 | -90 | 90 | 0.006266 | 0.0015702 | -0.0062657 | -0.0015701
10 | 22 | 1.2895 | 0.49598 | 1.3014e-09 | 0 | 0 | 0 | 0 | 0 | 1 | -90 | 90 | -0.019213 | -0.0048161 | 0.019218 | 0.0048179
44 | 43 | 0.43712 | 0.16812 | 4.4113e-10 | 0 | 0 | 0 | 0 | 0 | 1 | -90 | 90 | 0.0052588 | 0.0013178 | -0.0052587 | -0.0013178
22 | 34 | 0.37453 | 0.14405 | 3.7797e-10 | 0 | 0 | 0 | 0 | 0 | 1 | -90 | 90 | -0.021174 | -0.005308 | 0.021175 | 0.0053087
43 | 41 | 0.74835 | 0.28783 | 7.5521e-10 | 0 | 0 | 0 | 0 | 0 | 1 | -90 | 90 | 0.0029855 | 0.00074805 | -0.0029854 | -0.0007481
34 | 36 | 0.39858 | 0.1533 | 4.0224e-10 | 0 | 0 | 0 | 0 | 0 | 1 | -90 | 90 | -0.021175 | -0.0053087 | 0.021177 | 0.0053094
52 | 39 | 1.5035 | 0.57827 | 3.0346e-09 | 0 | 0 | 0 | 0 | 0 | 1 | -90 | 90 | 0.13791 | 0.034851 | -0.13761 | -0.034734
51 | 57 | 3.6056 | 1.3868 | 3.6387e-09 | 0 | 0 | 0 | 0 | 0 | 1 | -90 | 90 | 0.07226 | 0.018138 | -0.072053 | -0.018058
51 | 38 | 1.3802 | 0.53085 | 1.3929e-09 | 0 | 0 | 0 | 0 | 0 | 1 | -90 | 90 | -0.07226 | -0.018138 | 0.072339 | 0.018168
38 | 50 | 1.8618 | 0.71608 | 1.8789e-09 | 0 | 0 | 0 | 0 | 0 | 1 | -90 | 90 | 0.049089 | 0.012321 | -0.04904 | -0.012302
38 | 37 | 1.1702 | 0.45007 | 2.3618e-09 | 0 | 0 | 0 | 0 | 0 | 1 | -90 | 90 | -0.12143 | -0.030489 | 0.12162 | 0.030561
39 | 53 | 0.69628 | 0.2678 | 7.0267e-10 | 0 | 0 | 0 | 0 | 0 | 1 | -90 | 90 | 0.0048432 | 0.0012135 | -0.0048431 | -0.0012135
39 | 32 | 0.92769 | 0.3568 | 1.8724e-09 | 0 | 0 | 0 | 0 | 0 | 1 | -90 | 90 | 0.13276 | 0.033521 | -0.13259 | -0.033454
16 | 17 | 2.6206 | 1.0079 | 2.6446e-09 | 0 | 0 | 0 | 0 | 0 | 1 | -90 | 90 | -0.0009951 | -0.0002494 | 0.00099513 | 0.00024915
17 | 18 | 3.6949 | 1.4211 | 3.7288e-09 | 0 | 0 | 0 | 0 | 0 | 1 | -90 | 90 | -0.017958 | -0.0045025 | 0.017971 | 0.0045071
17 | 19 | 1.8184 | 0.6994 | 1.8351e-09 | 0 | 0 | 0 | 0 | 0 | 1 | -90 | 90 | 0.016963 | 0.0042534 | -0.016957 | -0.0042514
18 | 20 | 1.9439 | 0.74767 | 1.9618e-09 | 0 | 0 | 0 | 0 | 0 | 1 | -90 | 90 | -0.018956 | -0.0047541 | 0.018964 | 0.0047568
19 | 46 | 5.2919 | 2.0353 | 5.3405e-09 | 0 | 0 | 0 | 0 | 0 | 1 | -90 | 90 | 0.014539 | 0.0036452 | -0.014527 | -0.0036411
20 | 21 | 1.231 | 0.47345 | 1.2423e-09 | 0 | 0 | 0 | 0 | 0 | 1 | -90 | 90 | -0.021371 | -0.0053601 | 0.021377 | 0.0053623
46 | 47 | 2.4974 | 0.96054 | 2.5203e-09 | 0 | 0 | 0 | 0 | 0 | 1 | -90 | 90 | 0.011559 | 0.0028972 | -0.011555 | -0.0028961
21 | 36 | 0.59202 | 0.2277 | 5.9745e-10 | 0 | 0 | 0 | 0 | 0 | 1 | -90 | 90 | 0.026114 | 0.006547 | -0.026109 | -0.0065454
47 | 58 | 2.0449 | 0.78651 | 2.0637e-09 | 0 | 0 | 0 | 0 | 0 | 1 | -90 | 90 | 0.011555 | 0.0028961 | -0.011552 | -0.0028952
36 | 55 | 1.4236 | 0.54753 | 1.4367e-09 | 0 | 0 | 0 | 0 | 0 | 1 | -90 | 90 | 0.004932 | 0.001236 | -0.0049317 | -0.001236
23 | 24 | 1.5318 | 0.58913 | 1.5458e-09 | 0 | 0 | 0 | 0 | 0 | 1 | -90 | 90 | 0.0049232 | 0.0012322 | -0.0049228 | -0.0012322
23 | 25 | 2.2582 | 0.86852 | 2.2789e-09 | 0 | 0 | 0 | 0 | 0 | 1 | -90 | 90 | -0.0065647 | -0.0016436 | 0.0065657 | 0.0016438
24 | 26 | 8.3298 | 3.2038 | 8.4062e-09 | 0 | 0 | 0 | 0 | 0 | 1 | -90 | 90 | 0.0035393 | 0.00088544 | -0.0035381 | -0.00088581
25 | 27 | 0.86227 | 0.33164 | 8.7018e-10 | 0 | 0 | 0 | 0 | 0 | 1 | -90 | 90 | 0.03677 | 0.0092173 | -0.036758 | -0.0092124
25 | 28 | 2.7558 | 1.0599 | 2.7811e-09 | 0 | 0 | 0 | 0 | 0 | 1 | -90 | 90 | -0.043336 | -0.010861 | 0.043393 | 0.010883
26 | 45 | 5.1546 | 1.9826 | 5.2019e-09 | 0 | 0 | 0 | 0 | 0 | 1 | -90 | 90 | 0.0035381 | 0.00088581 | -0.0035374 | -0.00088603
28 | 50 | 1.394 | 0.53615 | 1.4068e-09 | 0 | 0 | 0 | 0 | 0 | 1 | -90 | 90 | -0.045626 | -0.011442 | 0.045658 | 0.011454
45 | 61 | 3.2489 | 1.2496 | 3.2787e-09 | 0 | 0 | 0 | 0 | 0 | 1 | -90 | 90 | 0.0035374 | 0.00088603 | -0.003537 | -0.00088618
61 | 60 | 3.1116 | 1.1968 | 3.1401e-09 | 0 | 0 | 0 | 0 | 0 | 1 | -90 | 90 | 0.0020779 | 0.00052049 | -0.0020777 | -0.00052073
29 | 30 | 0.7423 | 0.2855 | 1.4982e-09 | 0 | 0 | 0 | 0 | 0 | 1 | -90 | 90 | -0.12753 | -0.032145 | 0.12766 | 0.032195
29 | 31 | 1.2734 | 0.48977 | 2.5702e-09 | 0 | 0 | 0 | 0 | 0 | 1 | -90 | 90 | 0.12652 | 0.031891 | -0.1263 | -0.031807
30 | 32 | 0.98266 | 0.37795 | 1.9834e-09 | 0 | 0 | 0 | 0 | 0 | 1 | -90 | 90 | -0.12958 | -0.032676 | 0.12976 | 0.032744
31 | 33 | 2.093 | 0.80499 | 4.2243e-09 | 0 | 0 | 0 | 0 | 0 | 1 | -90 | 90 | 0.1263 | 0.031807 | -0.12593 | -0.031668
33 | 37 | 1.1014 | 0.42362 | 2.223e-09 | 0 | 0 | 0 | 0 | 0 | 1 | -90 | 90 | 0.12403 | 0.031191 | -0.12385 | -0.03112
53 | 54 | 1.3676 | 0.52601 | 1.3802e-09 | 0 | 0 | 0 | 0 | 0 | 1 | -90 | 90 | 0.0048431 | 0.0012135 | -0.0048427 | -0.0012135
35 | 56 | 0.26273 | 0.10105 | 2.6514e-10 | 0 | 0 | 0 | 0 | 0 | 1 | -90 | 90 | 0.0027327 | 0.00068486 | -0.0027327 | -0.00068488
35 | 54 | 1.5053 | 0.57896 | 1.5191e-09 | 0 | 0 | 0 | 0 | 0 | 1 | -90 | 90 | -0.0027327 | -0.00068486 | 0.0027328 | 0.00068475
41 | 42 | 1.2237 | 0.47064 | 1.2349e-09 | 0 | 0 | 0 | 0 | 0 | 1 | -90 | 90 | 0.0015014 | 0.00037616 | -0.0015013 | -0.00037627
58 | 59 | 2.296 | 0.88309 | 2.3171e-09 | 0 | 0 | 0 | 0 | 0 | 1 | -90 | 90 | 0.0066745 | 0.0016727 | -0.0066734 | -0.0016725