## bus_data
BUS_I | BUS_TYPE | Pd | Qd | Gs | Bs | area | Vm | Va | baseKV | zone | Vmax | Vmin
1 | 1 | 0.0048309 | 0.0012107 | 0 | 0 | 1 | 0.9738 | -0.1835 | 0.4 | 1 | 1.1 | 0.9
2 | 1 | 0.0019239 | 0.00048217 | 0 | 0 | 1 | 0.97326 | -0.18741 | 0.4 | 1 | 1.1 | 0.9
3 | 1 | 0 | 0 | 0 | 0 | 1 | 0.97404 | -0.1818 | 0.4 | 1 | 1.1 | 0.9
4 | 1 | 0.0020179 | 0.00050572 | 0 | 0 | 1 | 0.97309 | -0.18866 | 0.4 | 1 | 1.1 | 0.9
5 | 1 | 0.0038002 | 0.00095243 | 0 | 0 | 1 | 0.97385 | -0.18321 | 0.4 | 1 | 1.1 | 0.9
6 | 1 | 0.0028084 | 0.00070385 | 0 | 0 | 1 | 0.97438 | -0.17934 | 0.4 | 1 | 1.1 | 0.9
84 | 1 | 0.0019037 | 0.0004771 | 0 | 0 | 1 | 0.97303 | -0.18907 | 0.4 | 1 | 1.1 | 0.9
7 | 1 | 0.0075215 | 0.0018851 | 0 | 0 | 1 | 0.97379 | -0.18361 | 0.4 | 1 | 1.1 | 0.9
88 | 1 | 0.0019462 | 0.00048778 | 0 | 0 | 1 | 0.97465 | -0.17747 | 0.4 | 1 | 1.1 | 0.9
82 | 1 | 0.0023883 | 0.00059856 | 0 | 0 | 1 | 0.97292 | -0.18982 | 0.4 | 1 | 1.1 | 0.9
89 | 1 | 0.0024049 | 0.00060273 | 0 | 0 | 1 | 0.97535 | -0.17244 | 0.4 | 1 | 1.1 | 0.9
13 | 1 | 0.0038066 | 0.00095403 | 0 | 0 | 1 | 0.98103 | -0.13197 | 0.4 | 1 | 1.1 | 0.9
14 | 1 | 0 | 0 | 0 | 0 | 1 | 0.9795 | -0.14281 | 0.4 | 1 | 1.1 | 0.9
15 | 1 | 0 | 0 | 0 | 0 | 1 | 0.98183 | -0.12635 | 0.4 | 1 | 1.1 | 0.9
16 | 1 | 0 | 0 | 0 | 0 | 1 | 0.97784 | -0.15465 | 0.4 | 1 | 1.1 | 0.9
17 | 1 | 0.0017314 | 0.00043394 | 0 | 0 | 1 | 0.98039 | -0.13651 | 0.4 | 1 | 1.1 | 0.9
18 | 1 | 0.0012212 | 0.00030605 | 0 | 0 | 1 | 0.98584 | -0.09805 | 0.4 | 1 | 1.1 | 0.9
78 | 1 | 0 | 0 | 0 | 0 | 1 | 0.97745 | -0.15744 | 0.4 | 1 | 1.1 | 0.9
115 | 1 | 0.0021309 | 0.00053404 | 0 | 0 | 1 | 0.9778 | -0.15492 | 0.4 | 1 | 1.1 | 0.9
33 | 1 | 0.00088933 | 0.00022289 | 0 | 0 | 1 | 0.9793 | -0.14423 | 0.4 | 1 | 1.1 | 0.9
100 | 1 | 0.0010308 | 0.00025833 | 0 | 0 | 1 | 0.98668 | -0.092224 | 0.4 | 1 | 1.1 | 0.9
90 | 1 | 0.0015847 | 0.00039716 | 0 | 0 | 1 | 0.97569 | -0.16998 | 0.4 | 1 | 1.1 | 0.9
114 | 1 | 0.0013242 | 0.00033188 | 0 | 0 | 1 | 0.97773 | -0.15539 | 0.4 | 1 | 1.1 | 0.9
28 | 1 | 0 | 0 | 0 | 0 | 1 | 0.97487 | -0.17585 | 0.4 | 1 | 1.1 | 0.9
101 | 1 | 0.0010325 | 0.00025878 | 0 | 0 | 1 | 0.98762 | -0.085644 | 0.4 | 1 | 1.1 | 0.9
26 | 1 | 0.0048094 | 0.0012054 | 0 | 0 | 1 | 0.97207 | -0.19593 | 0.4 | 1 | 1.1 | 0.9
27 | 1 | 0 | 0 | 0 | 0 | 1 | 0.97066 | -0.20606 | 0.4 | 1 | 1.1 | 0.9
29 | 1 | 0 | 0 | 0 | 0 | 1 | 0.9705 | -0.20722 | 0.4 | 1 | 1.1 | 0.9
30 | 1 | 0.0022661 | 0.00056794 | 0 | 0 | 1 | 0.97042 | -0.20778 | 0.4 | 1 | 1.1 | 0.9
31 | 1 | 0.0027848 | 0.00069794 | 0 | 0 | 1 | 0.97029 | -0.20873 | 0.4 | 1 | 1.1 | 0.9
32 | 1 | 0.0014897 | 0.00037337 | 0 | 0 | 1 | 0.9746 | -0.17779 | 0.4 | 1 | 1.1 | 0.9
55 | 1 | 0.0038241 | 0.00095842 | 0 | 0 | 1 | 0.97038 | -0.20812 | 0.4 | 1 | 1.1 | 0.9
99 | 1 | 0.0031497 | 0.00078938 | 0 | 0 | 1 | 0.97041 | -0.20791 | 0.4 | 1 | 1.1 | 0.9
112 | 1 | 0.0024462 | 0.00061307 | 0 | 0 | 1 | 0.97028 | -0.2088 | 0.4 | 1 | 1.1 | 0.9
39 | 1 | 0.0025378 | 0.00063604 | 0 | 0 | 1 | 0.97457 | -0.17798 | 0.4 | 1 | 1.1 | 0.9
97 | 1 | 0.0035452 | 0.0008885 | 0 | 0 | 1 | 0.97026 | -0.20898 | 0.4 | 1 | 1.1 | 0.9
110 | 1 | 0.0017356 | 0.00043498 | 0 | 0 | 1 | 0.97019 | -0.20948 | 0.4 | 1 | 1.1 | 0.9
116 | 1 | 0.00087546 | 0.00021941 | 0 | 0 | 1 | 0.97425 | -0.18035 | 0.4 | 1 | 1.1 | 0.9
43 | 1 | 0.0030345 | 0.00076053 | 0 | 0 | 1 | 0.99999 | -5.2489e-05 | 0.4 | 1 | 1.1 | 0.9
44 | 3 | 0.0015367 | 0.00038513 | 0 | 0 | 1 | 1 | 0 | 0.4 | 1 | 1.1 | 0.9
45 | 1 | 0.002435 | 0.00061028 | 0 | 0 | 1 | 0.99999 | -5.453e-05 | 0.4 | 1 | 1.1 | 0.9
46 | 1 | 0.0072488 | 0.0018167 | 0 | 0 | 1 | 0.99904 | -0.0065594 | 0.4 | 1 | 1.1 | 0.9
47 | 1 | 0.00297 | 0.00074435 | 0 | 0 | 1 | 0.99769 | -0.015831 | 0.4 | 1 | 1.1 | 0.9
53 | 1 | 0.0014189 | 0.00035562 | 0 | 0 | 1 | 0.99688 | -0.021409 | 0.4 | 1 | 1.1 | 0.9
50 | 1 | 0 | 0 | 0 | 0 | 1 | 0.99607 | -0.026969 | 0.4 | 1 | 1.1 | 0.9
48 | 1 | 0.0025966 | 0.00065077 | 0 | 0 | 1 | 0.99567 | -0.029783 | 0.4 | 1 | 1.1 | 0.9
49 | 1 | 0 | 0 | 0 | 0 | 1 | 0.99553 | -0.03079 | 0.4 | 1 | 1.1 | 0.9
52 | 1 | 0.0027247 | 0.00068286 | 0 | 0 | 1 | 0.99529 | -0.032502 | 0.4 | 1 | 1.1 | 0.9
54 | 1 | 0.0016801 | 0.00042108 | 0 | 0 | 1 | 0.9931 | -0.047512 | 0.4 | 1 | 1.1 | 0.9
51 | 1 | 0.0022099 | 0.00055385 | 0 | 0 | 1 | 0.97088 | -0.20453 | 0.4 | 1 | 1.1 | 0.9
72 | 1 | 0 | 0 | 0 | 0 | 1 | 0.97092 | -0.20423 | 0.4 | 1 | 1.1 | 0.9
105 | 1 | 0.0019575 | 0.0004906 | 0 | 0 | 1 | 0.99149 | -0.058622 | 0.4 | 1 | 1.1 | 0.9
77 | 1 | 0.0020579 | 0.00051575 | 0 | 0 | 1 | 0.97045 | -0.20766 | 0.4 | 1 | 1.1 | 0.9
70 | 1 | 0.0043788 | 0.0010974 | 0 | 0 | 1 | 0.97128 | -0.20165 | 0.4 | 1 | 1.1 | 0.9
104 | 1 | 0 | 0 | 0 | 0 | 1 | 0.99028 | -0.067047 | 0.4 | 1 | 1.1 | 0.9
69 | 1 | 0.0048996 | 0.0012279 | 0 | 0 | 1 | 0.97166 | -0.19889 | 0.4 | 1 | 1.1 | 0.9
71 | 1 | 0.002357 | 0.00059072 | 0 | 0 | 1 | 0.97178 | -0.19807 | 0.4 | 1 | 1.1 | 0.9
73 | 1 | 0.0032072 | 0.00080379 | 0 | 0 | 1 | 0.97199 | -0.19657 | 0.4 | 1 | 1.1 | 0.9
79 | 1 | 0.0023476 | 0.00058837 | 0 | 0 | 1 | 0.97202 | -0.19635 | 0.4 | 1 | 1.1 | 0.9
75 | 1 | 0 | 0 | 0 | 0 | 1 | 0.9704 | -0.20801 | 0.4 | 1 | 1.1 | 0.9
92 | 1 | 0.0025233 | 0.00063239 | 0 | 0 | 1 | 0.9722 | -0.19504 | 0.4 | 1 | 1.1 | 0.9
74 | 1 | 0.0039169 | 0.00098168 | 0 | 0 | 1 | 0.97025 | -0.20909 | 0.4 | 1 | 1.1 | 0.9
76 | 1 | 0.0039121 | 0.00098045 | 0 | 0 | 1 | 0.9702 | -0.20946 | 0.4 | 1 | 1.1 | 0.9
83 | 1 | 0 | 0 | 0 | 0 | 1 | 0.97246 | -0.1932 | 0.4 | 1 | 1.1 | 0.9
91 | 1 | 0.0018391 | 0.00046092 | 0 | 0 | 1 | 0.97217 | -0.19526 | 0.4 | 1 | 1.1 | 0.9
80 | 1 | 0.0025349 | 0.00063531 | 0 | 0 | 1 | 0.97282 | -0.19058 | 0.4 | 1 | 1.1 | 0.9
81 | 1 | 0.0025476 | 0.0006385 | 0 | 0 | 1 | 0.97266 | -0.19175 | 0.4 | 1 | 1.1 | 0.9
87 | 1 | 0.0039635 | 0.00099335 | 0 | 0 | 1 | 0.97238 | -0.19372 | 0.4 | 1 | 1.1 | 0.9
85 | 1 | 0.0050697 | 0.0012706 | 0 | 0 | 1 | 0.97224 | -0.19476 | 0.4 | 1 | 1.1 | 0.9
86 | 1 | 0.0016766 | 0.0004202 | 0 | 0 | 1 | 0.97222 | -0.19488 | 0.4 | 1 | 1.1 | 0.9
95 | 1 | 0.0023996 | 0.00060139 | 0 | 0 | 1 | 0.97025 | -0.20901 | 0.4 | 1 | 1.1 | 0.9
102 | 1 | 0 | 0 | 0 | 0 | 1 | 0.98766 | -0.085319 | 0.4 | 1 | 1.1 | 0.9
106 | 1 | 0.0014818 | 0.00037138 | 0 | 0 | 1 | 0.98747 | -0.086655 | 0.4 | 1 | 1.1 | 0.9
103 | 1 | 0.0010404 | 0.00026075 | 0 | 0 | 1 | 0.98861 | -0.07872 | 0.4 | 1 | 1.1 | 0.9
119 | 1 | 0.0013042 | 0.00032687 | 0 | 0 | 1 | 0.98746 | -0.08672 | 0.4 | 1 | 1.1 | 0.9
120 | 1 | 0.0018362 | 0.00046018 | 0 | 0 | 1 | 0.98724 | -0.08829 | 0.4 | 1 | 1.1 | 0.9
111 | 1 | 0.0021205 | 0.00053145 | 0 | 0 | 1 | 0.97007 | -0.21035 | 0.4 | 1 | 1.1 | 0.9
113 | 1 | 0.0024473 | 0.00061336 | 0 | 0 | 1 | 0.97006 | -0.21038 | 0.4 | 1 | 1.1 | 0.9
124 | 1 | 0.0018469 | 0.00046288 | 0 | 0 | 1 | 0.97 | -0.21084 | 0.4 | 1 | 1.1 | 0.9
121 | 1 | 0.0018356 | 0.00046005 | 0 | 0 | 1 | 0.98724 | -0.088293 | 0.4 | 1 | 1.1 | 0.9
122 | 1 | 0.0018687 | 0.00046834 | 0 | 0 | 1 | 0.98714 | -0.089009 | 0.4 | 1 | 1.1 | 0.9
123 | 1 | 0.0014818 | 0.00037138 | 0 | 0 | 1 | 0.98714 | -0.089026 | 0.4 | 1 | 1.1 | 0.9

## generator_data
GEN_BUS | PG | QG | QMAX | QMIN | VG | MBASE | GEN_STATUS | PMAX | PMIN
44 | 0.17628 | 0.044668 | 10 | -10 | 1 | 100 | 1 | 10 | 0

## branch_data
F_BUS | T_BUS | BR_R | BR_X | BR_B | RATE_A | RATE_B | RATE_C | TAP | SHIFT | BR_STATUS | ANGMIN | ANGMAX | P_in | Q_in | P_out | Q_out
1 | 2 | 0.83683 | 0.32186 | 2.5335e-09 | 0 | 0 | 0 | 0 | 0 | 1 | -90 | 90 | 0.057786 | 0.014495 | -0.057755 | -0.014483
1 | 3 | 0.33558 | 0.12907 | 1.016e-09 | 0 | 0 | 0 | 0 | 0 | 1 | -90 | 90 | -0.062617 | -0.015706 | 0.062632 | 0.015711
2 | 4 | 0.27635 | 0.10629 | 8.3665e-10 | 0 | 0 | 0 | 0 | 0 | 1 | -90 | 90 | 0.055831 | 0.014001 | -0.055821 | -0.013997
3 | 5 | 1.5402 | 0.59237 | 1.5543e-09 | 0 | 0 | 0 | 0 | 0 | 1 | -90 | 90 | 0.011324 | 0.0028383 | -0.011322 | -0.0028376
3 | 6 | 0.41158 | 0.1583 | 1.2461e-09 | 0 | 0 | 0 | 0 | 0 | 1 | -90 | 90 | -0.073956 | -0.01855 | 0.073981 | 0.018559
4 | 84 | 0.094599 | 0.036384 | 2.864e-10 | 0 | 0 | 0 | 0 | 0 | 1 | -90 | 90 | 0.053804 | 0.013492 | -0.053801 | -0.013491
5 | 7 | 0.64923 | 0.2497 | 6.5519e-10 | 0 | 0 | 0 | 0 | 0 | 1 | -90 | 90 | 0.0075218 | 0.0018852 | -0.0075213 | -0.0018851
6 | 88 | 0.30257 | 0.11637 | 9.1603e-10 | 0 | 0 | 0 | 0 | 0 | 1 | -90 | 90 | -0.076789 | -0.019263 | 0.076809 | 0.019271
84 | 82 | 0.17858 | 0.068685 | 5.4066e-10 | 0 | 0 | 0 | 0 | 0 | 1 | -90 | 90 | 0.051897 | 0.013013 | -0.051892 | -0.013011
88 | 89 | 0.79204 | 0.30463 | 2.3979e-09 | 0 | 0 | 0 | 0 | 0 | 1 | -90 | 90 | -0.078756 | -0.019758 | 0.078811 | 0.019779
82 | 80 | 0.18821 | 0.072389 | 5.6981e-10 | 0 | 0 | 0 | 0 | 0 | 1 | -90 | 90 | 0.049503 | 0.012413 | -0.049498 | -0.012411
89 | 90 | 0.37621 | 0.1447 | 1.139e-09 | 0 | 0 | 0 | 0 | 0 | 1 | -90 | 90 | -0.081216 | -0.020382 | 0.081243 | 0.020393
13 | 14 | 1.5772 | 0.60663 | 4.7752e-09 | 0 | 0 | 0 | 0 | 0 | 1 | -90 | 90 | 0.086734 | 0.021827 | -0.086603 | -0.021777
13 | 15 | 0.78448 | 0.30172 | 2.375e-09 | 0 | 0 | 0 | 0 | 0 | 1 | -90 | 90 | -0.09054 | -0.022781 | 0.090611 | 0.022808
14 | 16 | 1.7156 | 0.65983 | 5.1939e-09 | 0 | 0 | 0 | 0 | 0 | 1 | -90 | 90 | 0.086603 | 0.021777 | -0.08646 | -0.021722
15 | 17 | 3.1109 | 1.1965 | 6.279e-09 | 0 | 0 | 0 | 0 | 0 | 1 | -90 | 90 | 0.041315 | 0.010402 | -0.041257 | -0.01038
15 | 18 | 2.7266 | 1.0487 | 8.2548e-09 | 0 | 0 | 0 | 0 | 0 | 1 | -90 | 90 | -0.13193 | -0.03321 | 0.13245 | 0.03341
16 | 78 | 0.42094 | 0.1619 | 1.2744e-09 | 0 | 0 | 0 | 0 | 0 | 1 | -90 | 90 | 0.083005 | 0.020857 | -0.082972 | -0.020845
16 | 115 | 0.99337 | 0.38207 | 1.0025e-09 | 0 | 0 | 0 | 0 | 0 | 1 | -90 | 90 | 0.0034553 | 0.00086549 | -0.0034551 | -0.00086554
17 | 33 | 2.4609 | 0.94651 | 2.4835e-09 | 0 | 0 | 0 | 0 | 0 | 1 | -90 | 90 | 0.039525 | 0.0099463 | -0.039483 | -0.0099302
18 | 100 | 0.5589 | 0.21496 | 1.6921e-09 | 0 | 0 | 0 | 0 | 0 | 1 | -90 | 90 | -0.13367 | -0.033716 | 0.13378 | 0.033758
78 | 90 | 1.886 | 0.72537 | 5.7098e-09 | 0 | 0 | 0 | 0 | 0 | 1 | -90 | 90 | 0.082972 | 0.020845 | -0.082828 | -0.02079
115 | 114 | 4.4324 | 1.7048 | 4.4731e-09 | 0 | 0 | 0 | 0 | 0 | 1 | -90 | 90 | 0.0013243 | 0.00033149 | -0.0013242 | -0.00033189
33 | 28 | 10.2591 | 3.9458 | 1.0353e-08 | 0 | 0 | 0 | 0 | 0 | 1 | -90 | 90 | 0.038594 | 0.0097073 | -0.038424 | -0.0096432
100 | 101 | 0.6275 | 0.24135 | 1.8998e-09 | 0 | 0 | 0 | 0 | 0 | 1 | -90 | 90 | -0.13481 | -0.034016 | 0.13494 | 0.034064
28 | 32 | 4.8679 | 1.8723 | 4.9126e-09 | 0 | 0 | 0 | 0 | 0 | 1 | -90 | 90 | 0.0049046 | 0.0012258 | -0.0049033 | -0.0012257
28 | 26 | 7.4225 | 2.8548 | 7.4907e-09 | 0 | 0 | 0 | 0 | 0 | 1 | -90 | 90 | 0.03352 | 0.0084175 | -0.033426 | -0.0083823
101 | 102 | 0.030761 | 0.011831 | 9.313e-11 | 0 | 0 | 0 | 0 | 0 | 1 | -90 | 90 | -0.13597 | -0.034323 | 0.13597 | 0.034325
26 | 27 | 4.3582 | 1.6762 | 4.3982e-09 | 0 | 0 | 0 | 0 | 0 | 1 | -90 | 90 | 0.028617 | 0.007177 | -0.028577 | -0.007162
27 | 29 | 3.7253 | 1.4328 | 3.7595e-09 | 0 | 0 | 0 | 0 | 0 | 1 | -90 | 90 | 0.0038251 | 0.00095822 | -0.0038245 | -0.00095834
27 | 30 | 1.8594 | 0.71517 | 1.8765e-09 | 0 | 0 | 0 | 0 | 0 | 1 | -90 | 90 | 0.011364 | 0.0028483 | -0.011361 | -0.0028474
27 | 31 | 2.448 | 0.94152 | 2.4704e-09 | 0 | 0 | 0 | 0 | 0 | 1 | -90 | 90 | 0.013388 | 0.0033555 | -0.013383 | -0.0033538
29 | 55 | 2.8574 | 1.099 | 2.8836e-09 | 0 | 0 | 0 | 0 | 0 | 1 | -90 | 90 | 0.0038245 | 0.00095834 | -0.003824 | -0.00095843
30 | 99 | 0.17174 | 0.066054 | 1.7332e-10 | 0 | 0 | 0 | 0 | 0 | 1 | -90 | 90 | 0.0090952 | 0.0022795 | -0.009095 | -0.0022794
31 | 112 | 0.076356 | 0.029368 | 7.7057e-11 | 0 | 0 | 0 | 0 | 0 | 1 | -90 | 90 | 0.010598 | 0.0026559 | -0.010598 | -0.0026559
32 | 39 | 0.70352 | 0.27059 | 7.0998e-10 | 0 | 0 | 0 | 0 | 0 | 1 | -90 | 90 | 0.0034136 | 0.00085236 | -0.0034135 | -0.0008524
99 | 97 | 2.2058 | 0.8484 | 2.2261e-09 | 0 | 0 | 0 | 0 | 0 | 1 | -90 | 90 | 0.0059454 | 0.00149 | -0.0059446 | -0.0014899
112 | 110 | 1.0278 | 0.39529 | 1.0372e-09 | 0 | 0 | 0 | 0 | 0 | 1 | -90 | 90 | 0.0081518 | 0.0020428 | -0.008151 | -0.0020426
39 | 116 | 33.0596 | 12.7152 | 3.3363e-08 | 0 | 0 | 0 | 0 | 0 | 1 | -90 | 90 | 0.00087573 | 0.00021635 | -0.00087544 | -0.00021941
97 | 95 | 0.134 | 0.051539 | 1.3523e-10 | 0 | 0 | 0 | 0 | 0 | 1 | -90 | 90 | 0.0023995 | 0.00060138 | -0.0023995 | -0.00060139
110 | 111 | 1.653 | 0.63577 | 1.6682e-09 | 0 | 0 | 0 | 0 | 0 | 1 | -90 | 90 | 0.0064155 | 0.0016076 | -0.0064147 | -0.0016075
43 | 44 | 0.125 | 0.048077 | 1.2615e-10 | 0 | 0 | 0 | 0 | 0 | 1 | -90 | 90 | -0.0054696 | -0.0013708 | 0.0054696 | 0.0013708
43 | 45 | 0.01092 | 0.0042 | 1.102e-11 | 0 | 0 | 0 | 0 | 0 | 1 | -90 | 90 | 0.002435 | 0.00061028 | -0.002435 | -0.00061028
44 | 46 | 0.51539 | 0.19823 | 1.5604e-09 | 0 | 0 | 0 | 0 | 0 | 1 | -90 | 90 | 0.16927 | 0.042912 | -0.16911 | -0.042852
46 | 47 | 0.76008 | 0.29234 | 2.3012e-09 | 0 | 0 | 0 | 0 | 0 | 1 | -90 | 90 | 0.16186 | 0.041035 | -0.16165 | -0.040954
47 | 53 | 0.46504 | 0.17886 | 1.4079e-09 | 0 | 0 | 0 | 0 | 0 | 1 | -90 | 90 | 0.15868 | 0.04021 | -0.15856 | -0.040162
53 | 50 | 0.46701 | 0.17962 | 1.4139e-09 | 0 | 0 | 0 | 0 | 0 | 1 | -90 | 90 | 0.15714 | 0.039806 | -0.15701 | -0.039759
50 | 54 | 1.7809 | 0.68495 | 5.3916e-09 | 0 | 0 | 0 | 0 | 0 | 1 | -90 | 90 | 0.15169 | 0.038426 | -0.15125 | -0.038257
50 | 48 | 6.8166 | 2.6218 | 6.8791e-09 | 0 | 0 | 0 | 0 | 0 | 1 | -90 | 90 | 0.0053243 | 0.0013329 | -0.0053223 | -0.0013327
48 | 49 | 4.7611 | 1.8312 | 4.8048e-09 | 0 | 0 | 0 | 0 | 0 | 1 | -90 | 90 | 0.0027257 | 0.00068197 | -0.0027253 | -0.0006823
49 | 52 | 8.0981 | 3.1146 | 8.1724e-09 | 0 | 0 | 0 | 0 | 0 | 1 | -90 | 90 | 0.0027253 | 0.0006823 | -0.0027247 | -0.00068286
54 | 105 | 0.96966 | 0.37295 | 2.9357e-09 | 0 | 0 | 0 | 0 | 0 | 1 | -90 | 90 | 0.14957 | 0.037836 | -0.14934 | -0.037747
51 | 72 | 1.6276 | 0.62599 | 1.6425e-09 | 0 | 0 | 0 | 0 | 0 | 1 | -90 | 90 | -0.0022098 | -0.00055386 | 0.0022099 | 0.00055374
72 | 77 | 4.2526 | 1.6356 | 4.2916e-09 | 0 | 0 | 0 | 0 | 0 | 1 | -90 | 90 | 0.009893 | 0.0024796 | -0.0098883 | -0.0024782
72 | 70 | 2.6261 | 1.01 | 2.6502e-09 | 0 | 0 | 0 | 0 | 0 | 1 | -90 | 90 | -0.012103 | -0.0030334 | 0.012107 | 0.0030348
105 | 104 | 0.74311 | 0.28581 | 2.2498e-09 | 0 | 0 | 0 | 0 | 0 | 1 | -90 | 90 | 0.14738 | 0.037256 | -0.1472 | -0.037189
77 | 75 | 0.55044 | 0.21171 | 5.5549e-10 | 0 | 0 | 0 | 0 | 0 | 1 | -90 | 90 | 0.0078305 | 0.0019625 | -0.0078301 | -0.0019624
70 | 69 | 2.0559 | 0.79072 | 2.0747e-09 | 0 | 0 | 0 | 0 | 0 | 1 | -90 | 90 | -0.016486 | -0.0041322 | 0.016492 | 0.0041345
104 | 103 | 1.0267 | 0.39488 | 3.1083e-09 | 0 | 0 | 0 | 0 | 0 | 1 | -90 | 90 | 0.1472 | 0.037189 | -0.14696 | -0.037097
69 | 71 | 0.47303 | 0.18194 | 4.7737e-10 | 0 | 0 | 0 | 0 | 0 | 1 | -90 | 90 | -0.021392 | -0.0053624 | 0.021394 | 0.0053633
71 | 73 | 0.7755 | 0.29827 | 1.5652e-09 | 0 | 0 | 0 | 0 | 0 | 1 | -90 | 90 | -0.023751 | -0.005954 | 0.023756 | 0.0059558
73 | 79 | 0.1028 | 0.039537 | 3.1122e-10 | 0 | 0 | 0 | 0 | 0 | 1 | -90 | 90 | -0.026963 | -0.0067596 | 0.026964 | 0.0067599
79 | 92 | 0.54935 | 0.21129 | 1.6632e-09 | 0 | 0 | 0 | 0 | 0 | 1 | -90 | 90 | -0.029312 | -0.0073482 | 0.029317 | 0.0073501
75 | 74 | 1.687 | 0.64886 | 1.7025e-09 | 0 | 0 | 0 | 0 | 0 | 1 | -90 | 90 | 0.0078301 | 0.0019624 | -0.007829 | -0.0019621
92 | 83 | 0.67383 | 0.25917 | 2.04e-09 | 0 | 0 | 0 | 0 | 0 | 1 | -90 | 90 | -0.033679 | -0.0084433 | 0.033688 | 0.0084464
92 | 91 | 1.5111 | 0.58117 | 1.5249e-09 | 0 | 0 | 0 | 0 | 0 | 1 | -90 | 90 | 0.0018391 | 0.0004608 | -0.001839 | -0.00046092
74 | 76 | 1.1713 | 0.45051 | 1.1821e-09 | 0 | 0 | 0 | 0 | 0 | 1 | -90 | 90 | 0.0039121 | 0.00098043 | -0.0039119 | -0.00098046
83 | 87 | 0.60107 | 0.23118 | 6.0659e-10 | 0 | 0 | 0 | 0 | 0 | 1 | -90 | 90 | 0.010711 | 0.0026845 | -0.010711 | -0.0026843
83 | 81 | 0.40205 | 0.15463 | 1.2172e-09 | 0 | 0 | 0 | 0 | 0 | 1 | -90 | 90 | -0.044399 | -0.011131 | 0.044408 | 0.011134
80 | 81 | 0.30831 | 0.11858 | 9.3341e-10 | 0 | 0 | 0 | 0 | 0 | 1 | -90 | 90 | 0.046963 | 0.011776 | -0.046956 | -0.011773
87 | 85 | 1.907 | 0.73347 | 1.9245e-09 | 0 | 0 | 0 | 0 | 0 | 1 | -90 | 90 | 0.0067472 | 0.0016909 | -0.0067462 | -0.0016907
85 | 86 | 0.82417 | 0.31699 | 8.3173e-10 | 0 | 0 | 0 | 0 | 0 | 1 | -90 | 90 | 0.0016766 | 0.00042013 | -0.0016766 | -0.0004202
102 | 106 | 1.7299 | 0.66535 | 1.7458e-09 | 0 | 0 | 0 | 0 | 0 | 1 | -90 | 90 | 0.009812 | 0.0024589 | -0.0098102 | -0.0024584
102 | 103 | 0.58303 | 0.22424 | 1.7651e-09 | 0 | 0 | 0 | 0 | 0 | 1 | -90 | 90 | -0.14579 | -0.036784 | 0.14592 | 0.036836
106 | 119 | 0.097761 | 0.037601 | 9.8658e-11 | 0 | 0 | 0 | 0 | 0 | 1 | -90 | 90 | 0.0083284 | 0.002087 | -0.0083283 | -0.002087
119 | 120 | 2.8378 | 1.0914 | 2.8638e-09 | 0 | 0 | 0 | 0 | 0 | 1 | -90 | 90 | 0.0070241 | 0.0017601 | -0.0070226 | -0.0017598
120 | 121 | 0.0088313 | 0.0033967 | 8.9124e-12 | 0 | 0 | 0 | 0 | 0 | 1 | -90 | 90 | 0.0051864 | 0.0012996 | -0.0051864 | -0.0012996
111 | 113 | 0.080581 | 0.030993 | 8.1321e-11 | 0 | 0 | 0 | 0 | 0 | 1 | -90 | 90 | 0.0042943 | 0.001076 | -0.0042942 | -0.001076
113 | 124 | 3.0923 | 1.1893 | 3.1207e-09 | 0 | 0 | 0 | 0 | 0 | 1 | -90 | 90 | 0.001847 | 0.00046264 | -0.0018469 | -0.00046289
121 | 122 | 2.7105 | 1.0425 | 2.7354e-09 | 0 | 0 | 0 | 0 | 0 | 1 | -90 | 90 | 0.0033508 | 0.00083956 | -0.0033505 | -0.0008397
122 | 123 | 0.14858 | 0.057144 | 1.4994e-10 | 0 | 0 | 0 | 0 | 0 | 1 | -90 | 90 | 0.0014818 | 0.00037136 | -0.0014818 | -0.00037138