## bus_data
BUS_I | BUS_TYPE | Pd | Qd | Gs | Bs | area | Vm | Va | baseKV | zone | Vmax | Vmin
1 | 1 | 0.0059444 | 0.0014898 | 0 | 0 | 1 | 0.9991 | -0.0061882 | 0.4 | 1 | 1.1 | 0.9
2 | 3 | 0.017178 | 0.0043052 | 0 | 0 | 1 | 1 | 0 | 0.4 | 1 | 1.1 | 0.9
3 | 1 | 0.0092864 | 0.0023274 | 0 | 0 | 1 | 0.99638 | -0.024948 | 0.4 | 1 | 1.1 | 0.9
4 | 1 | 0.012001 | 0.0030078 | 0 | 0 | 1 | 0.99532 | -0.032319 | 0.4 | 1 | 1.1 | 0.9
15 | 1 | 0 | 0 | 0 | 0 | 1 | 0.99327 | -0.046531 | 0.4 | 1 | 1.1 | 0.9
16 | 1 | 0.0060513 | 0.0015166 | 0 | 0 | 1 | 0.99243 | -0.0524 | 0.4 | 1 | 1.1 | 0.9
17 | 1 | 0 | 0 | 0 | 0 | 1 | 0.99252 | -0.051688 | 0.4 | 1 | 1.1 | 0.9
5 | 1 | 0.0021834 | 0.00054722 | 0 | 0 | 1 | 0.97452 | -0.1785 | 0.4 | 1 | 1.1 | 0.9
6 | 1 | 0 | 0 | 0 | 0 | 1 | 0.9748 | -0.17651 | 0.4 | 1 | 1.1 | 0.9
7 | 1 | 0.0035438 | 0.00088815 | 0 | 0 | 1 | 0.97448 | -0.17884 | 0.4 | 1 | 1.1 | 0.9
8 | 1 | 0 | 0 | 0 | 0 | 1 | 0.97428 | -0.18023 | 0.4 | 1 | 1.1 | 0.9
9 | 1 | 0.0006334 | 0.00015874 | 0 | 0 | 1 | 0.97525 | -0.17326 | 0.4 | 1 | 1.1 | 0.9
19 | 1 | 0.011798 | 0.002957 | 0 | 0 | 1 | 0.97251 | -0.19298 | 0.4 | 1 | 1.1 | 0.9
31 | 1 | 0 | 0 | 0 | 0 | 1 | 0.9739 | -0.18296 | 0.4 | 1 | 1.1 | 0.9
41 | 1 | 0.0010049 | 0.00025185 | 0 | 0 | 1 | 0.97797 | -0.15387 | 0.4 | 1 | 1.1 | 0.9
18 | 1 | 0.017166 | 0.0043023 | 0 | 0 | 1 | 0.97086 | -0.20486 | 0.4 | 1 | 1.1 | 0.9
33 | 1 | 0.0026323 | 0.00065971 | 0 | 0 | 1 | 0.97325 | -0.18761 | 0.4 | 1 | 1.1 | 0.9
29 | 1 | 0.0074541 | 0.0018682 | 0 | 0 | 1 | 0.97266 | -0.19188 | 0.4 | 1 | 1.1 | 0.9
40 | 1 | 0 | 0 | 0 | 0 | 1 | 0.97802 | -0.15352 | 0.4 | 1 | 1.1 | 0.9
10 | 1 | 0.0019334 | 0.00048457 | 0 | 0 | 1 | 0.98245 | -0.12211 | 0.4 | 1 | 1.1 | 0.9
11 | 1 | 0.0018343 | 0.00045972 | 0 | 0 | 1 | 0.98079 | -0.13385 | 0.4 | 1 | 1.1 | 0.9
12 | 1 | 0 | 0 | 0 | 0 | 1 | 0.98641 | -0.094302 | 0.4 | 1 | 1.1 | 0.9
13 | 1 | 0.0031398 | 0.0007869 | 0 | 0 | 1 | 0.98055 | -0.13554 | 0.4 | 1 | 1.1 | 0.9
14 | 1 | 0 | 0 | 0 | 0 | 1 | 0.98821 | -0.081657 | 0.4 | 1 | 1.1 | 0.9
38 | 1 | 0.0018979 | 0.00047565 | 0 | 0 | 1 | 0.97937 | -0.14395 | 0.4 | 1 | 1.1 | 0.9
42 | 1 | 0.0071007 | 0.0017796 | 0 | 0 | 1 | 0.98769 | -0.085345 | 0.4 | 1 | 1.1 | 0.9
39 | 1 | 0.0019232 | 0.00048199 | 0 | 0 | 1 | 0.97911 | -0.14577 | 0.4 | 1 | 1.1 | 0.9
43 | 1 | 0.010535 | 0.0026404 | 0 | 0 | 1 | 0.99206 | -0.054971 | 0.4 | 1 | 1.1 | 0.9
37 | 1 | 0.0021187 | 0.00053099 | 0 | 0 | 1 | 0.99214 | -0.05444 | 0.4 | 1 | 1.1 | 0.9
35 | 1 | 0.0075217 | 0.0018851 | 0 | 0 | 1 | 0.99209 | -0.054811 | 0.4 | 1 | 1.1 | 0.9
20 | 1 | 0.019655 | 0.0049259 | 0 | 0 | 1 | 0.97049 | -0.20748 | 0.4 | 1 | 1.1 | 0.9
21 | 1 | 0.00061802 | 0.00015489 | 0 | 0 | 1 | 0.97304 | -0.18919 | 0.4 | 1 | 1.1 | 0.9
22 | 1 | 0.0013993 | 0.0003507 | 0 | 0 | 1 | 0.97283 | -0.19067 | 0.4 | 1 | 1.1 | 0.9
23 | 1 | 0.00045808 | 0.00011481 | 0 | 0 | 1 | 0.97308 | -0.1889 | 0.4 | 1 | 1.1 | 0.9
24 | 1 | 0.0033332 | 0.00083538 | 0 | 0 | 1 | 0.97278 | -0.191 | 0.4 | 1 | 1.1 | 0.9
25 | 1 | 0.0018531 | 0.00046443 | 0 | 0 | 1 | 0.9732 | -0.18801 | 0.4 | 1 | 1.1 | 0.9
26 | 1 | 0.00051078 | 0.00012801 | 0 | 0 | 1 | 0.97275 | -0.19128 | 0.4 | 1 | 1.1 | 0.9
27 | 1 | 0.00029927 | 7.5003e-05 | 0 | 0 | 1 | 0.97274 | -0.19129 | 0.4 | 1 | 1.1 | 0.9
30 | 1 | 0.0063374 | 0.0015883 | 0 | 0 | 1 | 0.97245 | -0.1934 | 0.4 | 1 | 1.1 | 0.9
34 | 1 | 0.0043687 | 0.0010949 | 0 | 0 | 1 | 0.99181 | -0.056793 | 0.4 | 1 | 1.1 | 0.9

## generator_data
GEN_BUS | PG | QG | QMAX | QMIN | VG | MBASE | GEN_STATUS | PMAX | PMIN
2 | 0.1766 | 0.044634 | 10 | -10 | 1 | 100 | 1 | 10 | 0

## branch_data
F_BUS | T_BUS | BR_R | BR_X | BR_B | RATE_A | RATE_B | RATE_C | TAP | SHIFT | BR_STATUS | ANGMIN | ANGMAX | P_in | Q_in | P_out | Q_out
1 | 2 | 0.5142 | 0.19777 | 1.0378e-09 | 0 | 0 | 0 | 0 | 0 | 1 | -90 | 90 | -0.15928 | -0.040275 | 0.15942 | 0.040329
1 | 3 | 1.6145 | 0.62095 | 3.2586e-09 | 0 | 0 | 0 | 0 | 0 | 1 | -90 | 90 | 0.15333 | 0.038786 | -0.15293 | -0.03863
3 | 4 | 0.67347 | 0.25903 | 1.3593e-09 | 0 | 0 | 0 | 0 | 0 | 1 | -90 | 90 | 0.14364 | 0.036303 | -0.14349 | -0.036246
4 | 15 | 1.4145 | 0.54404 | 2.855e-09 | 0 | 0 | 0 | 0 | 0 | 1 | -90 | 90 | 0.13149 | 0.033238 | -0.13123 | -0.033137
15 | 16 | 3.7555 | 1.4444 | 3.79e-09 | 0 | 0 | 0 | 0 | 0 | 1 | -90 | 90 | 0.020082 | 0.0050349 | -0.020066 | -0.005029
15 | 17 | 0.6058 | 0.233 | 1.2227e-09 | 0 | 0 | 0 | 0 | 0 | 1 | -90 | 90 | 0.11115 | 0.028102 | -0.11107 | -0.028072
16 | 37 | 1.8667 | 0.71796 | 1.8838e-09 | 0 | 0 | 0 | 0 | 0 | 1 | -90 | 90 | 0.014015 | 0.0035124 | -0.014011 | -0.0035111
17 | 43 | 3.9965 | 1.5371 | 4.0331e-09 | 0 | 0 | 0 | 0 | 0 | 1 | -90 | 90 | 0.01054 | 0.0026418 | -0.010535 | -0.0026404
17 | 14 | 3.8766 | 1.491 | 7.8244e-09 | 0 | 0 | 0 | 0 | 0 | 1 | -90 | 90 | 0.10053 | 0.02543 | -0.1001 | -0.025268
5 | 6 | 4.293 | 1.6512 | 4.3324e-09 | 0 | 0 | 0 | 0 | 0 | 1 | -90 | 90 | -0.0057272 | -0.0014353 | 0.0057288 | 0.0014355
5 | 7 | 1.2033 | 0.46279 | 1.2143e-09 | 0 | 0 | 0 | 0 | 0 | 1 | -90 | 90 | 0.0035439 | 0.00088811 | -0.0035437 | -0.00088816
6 | 8 | 0.62595 | 0.24075 | 6.3169e-10 | 0 | 0 | 0 | 0 | 0 | 1 | -90 | 90 | 0.073743 | 0.018509 | -0.073705 | -0.018495
6 | 9 | 0.50738 | 0.19515 | 5.1204e-10 | 0 | 0 | 0 | 0 | 0 | 1 | -90 | 90 | -0.079472 | -0.019945 | 0.079508 | 0.019959
8 | 19 | 3.2345 | 1.244 | 3.2641e-09 | 0 | 0 | 0 | 0 | 0 | 1 | -90 | 90 | 0.048772 | 0.012244 | -0.048686 | -0.012211
8 | 31 | 1.3543 | 0.5209 | 1.3668e-09 | 0 | 0 | 0 | 0 | 0 | 1 | -90 | 90 | 0.024933 | 0.0062512 | -0.024923 | -0.0062477
9 | 41 | 3.0146 | 1.1595 | 6.0846e-09 | 0 | 0 | 0 | 0 | 0 | 1 | -90 | 90 | -0.080141 | -0.020117 | 0.080358 | 0.0202
19 | 18 | 3.9685 | 1.5264 | 4.005e-09 | 0 | 0 | 0 | 0 | 0 | 1 | -90 | 90 | 0.036888 | 0.0092538 | -0.036827 | -0.0092308
31 | 33 | 5.167 | 1.9873 | 5.2144e-09 | 0 | 0 | 0 | 0 | 0 | 1 | -90 | 90 | 0.011114 | 0.0027852 | -0.011107 | -0.0027829
31 | 29 | 7.9768 | 3.068 | 8.05e-09 | 0 | 0 | 0 | 0 | 0 | 1 | -90 | 90 | 0.01381 | 0.0034625 | -0.013793 | -0.0034567
41 | 40 | 0.0549 | 0.021115 | 1.1081e-10 | 0 | 0 | 0 | 0 | 0 | 1 | -90 | 90 | -0.081363 | -0.020452 | 0.081367 | 0.020453
18 | 20 | 1.6372 | 0.62971 | 1.6523e-09 | 0 | 0 | 0 | 0 | 0 | 1 | -90 | 90 | 0.019661 | 0.0049286 | -0.019654 | -0.004926
33 | 25 | 0.57955 | 0.22291 | 5.8487e-10 | 0 | 0 | 0 | 0 | 0 | 1 | -90 | 90 | 0.0084745 | 0.0021232 | -0.008474 | -0.0021231
29 | 30 | 2.9462 | 1.1331 | 2.9732e-09 | 0 | 0 | 0 | 0 | 0 | 1 | -90 | 90 | 0.0063386 | 0.0015886 | -0.0063373 | -0.0015883
40 | 39 | 1.1944 | 0.45938 | 2.4107e-09 | 0 | 0 | 0 | 0 | 0 | 1 | -90 | 90 | -0.081367 | -0.020453 | 0.081454 | 0.020487
10 | 11 | 1.6428 | 0.63185 | 3.3158e-09 | 0 | 0 | 0 | 0 | 0 | 1 | -90 | 90 | 0.09054 | 0.022802 | -0.090392 | -0.022745
10 | 12 | 3.8296 | 1.4729 | 7.7294e-09 | 0 | 0 | 0 | 0 | 0 | 1 | -90 | 90 | -0.092474 | -0.023286 | 0.092834 | 0.023424
11 | 13 | 0.24121 | 0.092772 | 4.8684e-10 | 0 | 0 | 0 | 0 | 0 | 1 | -90 | 90 | 0.088557 | 0.022286 | -0.088536 | -0.022278
12 | 14 | 1.7517 | 0.67372 | 3.5355e-09 | 0 | 0 | 0 | 0 | 0 | 1 | -90 | 90 | -0.092834 | -0.023424 | 0.092999 | 0.023487
13 | 38 | 1.2408 | 0.47725 | 2.5045e-09 | 0 | 0 | 0 | 0 | 0 | 1 | -90 | 90 | 0.085397 | 0.021491 | -0.085297 | -0.021452
14 | 42 | 6.6007 | 2.5387 | 6.6613e-09 | 0 | 0 | 0 | 0 | 0 | 1 | -90 | 90 | 0.0071043 | 0.0017803 | -0.0071006 | -0.0017796
38 | 39 | 0.27479 | 0.10569 | 5.5463e-10 | 0 | 0 | 0 | 0 | 0 | 1 | -90 | 90 | 0.083399 | 0.020977 | -0.083378 | -0.020969
37 | 35 | 0.39972 | 0.15374 | 4.0339e-10 | 0 | 0 | 0 | 0 | 0 | 1 | -90 | 90 | 0.011892 | 0.0029801 | -0.011892 | -0.0029799
35 | 34 | 5.8113 | 2.2351 | 5.8646e-09 | 0 | 0 | 0 | 0 | 0 | 1 | -90 | 90 | 0.0043699 | 0.0010948 | -0.0043687 | -0.0010949
21 | 22 | 3.287 | 1.2642 | 3.3172e-09 | 0 | 0 | 0 | 0 | 0 | 1 | -90 | 90 | 0.0055438 | 0.0013888 | -0.0055426 | -0.0013886
21 | 23 | 0.5891 | 0.22658 | 5.9451e-10 | 0 | 0 | 0 | 0 | 0 | 1 | -90 | 90 | -0.0061618 | -0.0015437 | 0.006162 | 0.0015437
22 | 24 | 0.99113 | 0.3812 | 1.0002e-09 | 0 | 0 | 0 | 0 | 0 | 1 | -90 | 90 | 0.0041434 | 0.001038 | -0.0041432 | -0.001038
23 | 25 | 1.6494 | 0.63439 | 1.6645e-09 | 0 | 0 | 0 | 0 | 0 | 1 | -90 | 90 | -0.0066201 | -0.0016585 | 0.0066209 | 0.0016587
24 | 26 | 4.233 | 1.6281 | 4.2718e-09 | 0 | 0 | 0 | 0 | 0 | 1 | -90 | 90 | 0.00081006 | 0.00020259 | -0.00081003 | -0.00020298
26 | 27 | 0.40767 | 0.1568 | 4.1141e-10 | 0 | 0 | 0 | 0 | 0 | 1 | -90 | 90 | 0.00029926 | 7.4965e-05 | -0.00029926 | -7.5004e-05