## bus_data
BUS_I | BUS_TYPE | Pd | Qd | Gs | Bs | area | Vm | Va | baseKV | zone | Vmax | Vmin
1 | 1 | 0.0038975 | 0.00097681 | 0 | 0 | 1 | 0.9919 | -0.056587 | 0.4 | 1 | 1.1 | 0.9
2 | 1 | 0.0092117 | 0.0023087 | 0 | 0 | 1 | 0.99218 | -0.05457 | 0.4 | 1 | 1.1 | 0.9
3 | 1 | 0.0038927 | 0.0009756 | 0 | 0 | 1 | 0.99178 | -0.057428 | 0.4 | 1 | 1.1 | 0.9
4 | 1 | 0 | 0 | 0 | 0 | 1 | 0.99273 | -0.050711 | 0.4 | 1 | 1.1 | 0.9
17 | 1 | 0 | 0 | 0 | 0 | 1 | 0.99676 | -0.022505 | 0.4 | 1 | 1.1 | 0.9
36 | 1 | 0.0043665 | 0.0010944 | 0 | 0 | 1 | 0.99247 | -0.052528 | 0.4 | 1 | 1.1 | 0.9
19 | 1 | 0 | 0 | 0 | 0 | 1 | 0.99992 | -0.00056051 | 0.4 | 1 | 1.1 | 0.9
15 | 1 | 0.0012582 | 0.00031534 | 0 | 0 | 1 | 0.9962 | -0.026492 | 0.4 | 1 | 1.1 | 0.9
12 | 1 | 0.0053583 | 0.0013429 | 0 | 0 | 1 | 0.99011 | -0.06916 | 0.4 | 1 | 1.1 | 0.9
5 | 1 | 0.0022078 | 0.00055333 | 0 | 0 | 1 | 0.9855 | -0.10176 | 0.4 | 1 | 1.1 | 0.9
6 | 1 | 0.0042348 | 0.0010613 | 0 | 0 | 1 | 0.986 | -0.098176 | 0.4 | 1 | 1.1 | 0.9
7 | 1 | 0.005539 | 0.0013882 | 0 | 0 | 1 | 0.98537 | -0.10271 | 0.4 | 1 | 1.1 | 0.9
8 | 1 | 0 | 0 | 0 | 0 | 1 | 0.98652 | -0.094479 | 0.4 | 1 | 1.1 | 0.9
9 | 1 | 0.0048484 | 0.0012151 | 0 | 0 | 1 | 0.98493 | -0.10579 | 0.4 | 1 | 1.1 | 0.9
14 | 1 | 0.018479 | 0.0046312 | 0 | 0 | 1 | 0.98602 | -0.098032 | 0.4 | 1 | 1.1 | 0.9
10 | 1 | 0.0034697 | 0.0008696 | 0 | 0 | 1 | 0.98709 | -0.090466 | 0.4 | 1 | 1.1 | 0.9
26 | 1 | 0 | 0 | 0 | 0 | 1 | 0.98477 | -0.10692 | 0.4 | 1 | 1.1 | 0.9
34 | 1 | 0.0030391 | 0.00076168 | 0 | 0 | 1 | 0.9859 | -0.098925 | 0.4 | 1 | 1.1 | 0.9
11 | 1 | 0 | 0 | 0 | 0 | 1 | 0.98878 | -0.078529 | 0.4 | 1 | 1.1 | 0.9
25 | 1 | 0 | 0 | 0 | 0 | 1 | 0.98475 | -0.10705 | 0.4 | 1 | 1.1 | 0.9
13 | 1 | 0 | 0 | 0 | 0 | 1 | 0.98852 | -0.080379 | 0.4 | 1 | 1.1 | 0.9
38 | 1 | 0.0051209 | 0.0012834 | 0 | 0 | 1 | 0.98832 | -0.081778 | 0.4 | 1 | 1.1 | 0.9
35 | 1 | 0.0022502 | 0.00056395 | 0 | 0 | 1 | 0.9859 | -0.098937 | 0.4 | 1 | 1.1 | 0.9
16 | 1 | 0.0022349 | 0.00056011 | 0 | 0 | 1 | 0.99599 | -0.027901 | 0.4 | 1 | 1.1 | 0.9
18 | 1 | 0.0018856 | 0.00047258 | 0 | 0 | 1 | 0.9955 | -0.031359 | 0.4 | 1 | 1.1 | 0.9
20 | 1 | 0.0021474 | 0.00053819 | 0 | 0 | 1 | 0.99539 | -0.032177 | 0.4 | 1 | 1.1 | 0.9
41 | 1 | 0.020534 | 0.0051463 | 0 | 0 | 1 | 0.99881 | -0.0082971 | 0.4 | 1 | 1.1 | 0.9
28 | 3 | 0.00060888 | 0.0001526 | 0 | 0 | 1 | 1 | 0 | 0.4 | 1 | 1.1 | 0.9
21 | 1 | 0.0044272 | 0.0011095 | 0 | 0 | 1 | 0.99512 | -0.034057 | 0.4 | 1 | 1.1 | 0.9
27 | 1 | 0.00083934 | 0.00021036 | 0 | 0 | 1 | 0.99657 | -0.023785 | 0.4 | 1 | 1.1 | 0.9
22 | 1 | 0.0027554 | 0.00069057 | 0 | 0 | 1 | 0.99503 | -0.03469 | 0.4 | 1 | 1.1 | 0.9
23 | 1 | 0.0036042 | 0.00090329 | 0 | 0 | 1 | 0.98463 | -0.10791 | 0.4 | 1 | 1.1 | 0.9
29 | 1 | 0 | 0 | 0 | 0 | 1 | 0.99315 | -0.047621 | 0.4 | 1 | 1.1 | 0.9
30 | 1 | 0.0014035 | 0.00035174 | 0 | 0 | 1 | 0.9922 | -0.054331 | 0.4 | 1 | 1.1 | 0.9
32 | 1 | 0 | 0 | 0 | 0 | 1 | 0.99126 | -0.060933 | 0.4 | 1 | 1.1 | 0.9
31 | 1 | 0 | 0 | 0 | 0 | 1 | 0.98759 | -0.086799 | 0.4 | 1 | 1.1 | 0.9
37 | 1 | 0.065322 | 0.016371 | 0 | 0 | 1 | 0.98564 | -0.10057 | 0.4 | 1 | 1.1 | 0.9
39 | 1 | 0.0054416 | 0.0013638 | 0 | 0 | 1 | 0.98719 | -0.089636 | 0.4 | 1 | 1.1 | 0.9
33 | 1 | 0.0066456 | 0.0016655 | 0 | 0 | 1 | 0.99097 | -0.062926 | 0.4 | 1 | 1.1 | 0.9

## generator_data
GEN_BUS | PG | QG | QMAX | QMIN | VG | MBASE | GEN_STATUS | PMAX | PMIN
28 | 0.19712 | 0.049672 | 10 | -10 | 1 | 100 | 1 | 10 | 0

## branch_data
F_BUS | T_BUS | BR_R | BR_X | BR_B | RATE_A | RATE_B | RATE_C | TAP | SHIFT | BR_STATUS | ANGMIN | ANGMAX | P_in | Q_in | P_out | Q_out
1 | 2 | 3.3178 | 1.2761 | 3.3482e-09 | 0 | 0 | 0 | 0 | 0 | 1 | -90 | 90 | -0.0077906 | -0.0019523 | 0.0077928 | 0.0019528
1 | 3 | 2.7655 | 1.0637 | 2.7909e-09 | 0 | 0 | 0 | 0 | 0 | 1 | -90 | 90 | 0.0038931 | 0.0009755 | -0.0038927 | -0.0009756
2 | 4 | 2.9113 | 1.1197 | 2.938e-09 | 0 | 0 | 0 | 0 | 0 | 1 | -90 | 90 | -0.017004 | -0.0042615 | 0.017014 | 0.0042647
4 | 17 | 4.5696 | 1.7575 | 4.6116e-09 | 0 | 0 | 0 | 0 | 0 | 1 | -90 | 90 | -0.079895 | -0.020069 | 0.080209 | 0.020189
4 | 36 | 0.37281 | 0.14339 | 3.7624e-10 | 0 | 0 | 0 | 0 | 0 | 1 | -90 | 90 | 0.062881 | 0.015804 | -0.062865 | -0.015798
17 | 19 | 3.0217 | 1.1622 | 3.0494e-09 | 0 | 0 | 0 | 0 | 0 | 1 | -90 | 90 | -0.094937 | -0.023882 | 0.095229 | 0.023993
17 | 15 | 3.5035 | 1.3475 | 3.5357e-09 | 0 | 0 | 0 | 0 | 0 | 1 | -90 | 90 | 0.014728 | 0.0036921 | -0.01472 | -0.0036894
36 | 12 | 3.659 | 1.4073 | 3.6926e-09 | 0 | 0 | 0 | 0 | 0 | 1 | -90 | 90 | 0.058499 | 0.014704 | -0.058363 | -0.014652
19 | 41 | 4.901 | 1.885 | 4.946e-09 | 0 | 0 | 0 | 0 | 0 | 1 | -90 | 90 | 0.020556 | 0.0051543 | -0.020534 | -0.0051463
19 | 28 | 0.063581 | 0.024454 | 1.2833e-10 | 0 | 0 | 0 | 0 | 0 | 1 | -90 | 90 | -0.11578 | -0.029148 | 0.11579 | 0.029151
15 | 16 | 1.3526 | 0.52024 | 1.365e-09 | 0 | 0 | 0 | 0 | 0 | 1 | -90 | 90 | 0.013462 | 0.003374 | -0.013459 | -0.0033731
12 | 11 | 2.2621 | 0.87002 | 2.2828e-09 | 0 | 0 | 0 | 0 | 0 | 1 | -90 | 90 | 0.053005 | 0.013309 | -0.052936 | -0.013283
5 | 6 | 2.7983 | 1.0763 | 2.8239e-09 | 0 | 0 | 0 | 0 | 0 | 1 | -90 | 90 | -0.016206 | -0.0040612 | 0.016214 | 0.004064
5 | 7 | 0.85446 | 0.32864 | 8.623e-10 | 0 | 0 | 0 | 0 | 0 | 1 | -90 | 90 | 0.013998 | 0.0035079 | -0.013996 | -0.0035072
6 | 8 | 2.2912 | 0.88123 | 2.3122e-09 | 0 | 0 | 0 | 0 | 0 | 1 | -90 | 90 | -0.020449 | -0.0051254 | 0.020459 | 0.0051292
7 | 9 | 4.6142 | 1.7747 | 4.6565e-09 | 0 | 0 | 0 | 0 | 0 | 1 | -90 | 90 | 0.0084573 | 0.002119 | -0.0084536 | -0.0021181
8 | 14 | 1.8939 | 0.72841 | 1.9113e-09 | 0 | 0 | 0 | 0 | 0 | 1 | -90 | 90 | 0.02378 | 0.0059612 | -0.023769 | -0.0059569
8 | 10 | 1.1512 | 0.44278 | 1.1618e-09 | 0 | 0 | 0 | 0 | 0 | 1 | -90 | 90 | -0.04424 | -0.01109 | 0.044264 | 0.0111
9 | 26 | 3.9309 | 1.5119 | 3.967e-09 | 0 | 0 | 0 | 0 | 0 | 1 | -90 | 90 | 0.0036052 | 0.00090297 | -0.0036047 | -0.00090314
14 | 34 | 2.1366 | 0.82176 | 2.1562e-09 | 0 | 0 | 0 | 0 | 0 | 1 | -90 | 90 | 0.00529 | 0.0013257 | -0.0052893 | -0.0013256
10 | 11 | 3.182 | 1.2238 | 3.2112e-09 | 0 | 0 | 0 | 0 | 0 | 1 | -90 | 90 | -0.047734 | -0.011969 | 0.047813 | 0.011999
26 | 25 | 0.47281 | 0.18185 | 4.7715e-10 | 0 | 0 | 0 | 0 | 0 | 1 | -90 | 90 | 0.0036047 | 0.00090314 | -0.0036046 | -0.00090316
34 | 35 | 0.072992 | 0.028074 | 7.3662e-11 | 0 | 0 | 0 | 0 | 0 | 1 | -90 | 90 | 0.0022502 | 0.00056394 | -0.0022502 | -0.00056395
11 | 13 | 4.5959 | 1.7676 | 4.6381e-09 | 0 | 0 | 0 | 0 | 0 | 1 | -90 | 90 | 0.0051232 | 0.0012835 | -0.0051219 | -0.0012835
25 | 23 | 2.9949 | 1.1519 | 3.0224e-09 | 0 | 0 | 0 | 0 | 0 | 1 | -90 | 90 | 0.0036046 | 0.00090316 | -0.0036042 | -0.00090329
13 | 38 | 3.4747 | 1.3364 | 3.5066e-09 | 0 | 0 | 0 | 0 | 0 | 1 | -90 | 90 | 0.0051219 | 0.0012835 | -0.0051209 | -0.0012834
16 | 18 | 3.9798 | 1.5307 | 4.0163e-09 | 0 | 0 | 0 | 0 | 0 | 1 | -90 | 90 | 0.011224 | 0.002813 | -0.011219 | -0.0028114
18 | 20 | 1.1304 | 0.43477 | 1.1408e-09 | 0 | 0 | 0 | 0 | 0 | 1 | -90 | 90 | 0.0093331 | 0.0023388 | -0.0093321 | -0.0023385
20 | 21 | 3.3757 | 1.2984 | 3.4067e-09 | 0 | 0 | 0 | 0 | 0 | 1 | -90 | 90 | 0.0071847 | 0.0018003 | -0.0071828 | -0.0017999
28 | 27 | 3.8753 | 1.4905 | 3.9109e-09 | 0 | 0 | 0 | 0 | 0 | 1 | -90 | 90 | 0.080715 | 0.020369 | -0.080446 | -0.020266
21 | 22 | 2.961 | 1.1389 | 2.9882e-09 | 0 | 0 | 0 | 0 | 0 | 1 | -90 | 90 | 0.0027556 | 0.00069037 | -0.0027554 | -0.00069057
27 | 29 | 3.8983 | 1.4993 | 3.934e-09 | 0 | 0 | 0 | 0 | 0 | 1 | -90 | 90 | 0.079607 | 0.020055 | -0.079342 | -0.019954
29 | 30 | 1.0927 | 0.42025 | 1.1027e-09 | 0 | 0 | 0 | 0 | 0 | 1 | -90 | 90 | 0.079342 | 0.019954 | -0.079268 | -0.019926
30 | 32 | 1.0923 | 0.42012 | 1.1023e-09 | 0 | 0 | 0 | 0 | 0 | 1 | -90 | 90 | 0.077865 | 0.019574 | -0.077793 | -0.019547
32 | 33 | 3.8364 | 1.4755 | 3.8716e-09 | 0 | 0 | 0 | 0 | 0 | 1 | -90 | 90 | 0.0066474 | 0.0016659 | -0.0066456 | -0.0016655
32 | 31 | 4.6604 | 1.7925 | 4.7032e-09 | 0 | 0 | 0 | 0 | 0 | 1 | -90 | 90 | 0.071146 | 0.017881 | -0.070891 | -0.017783
31 | 37 | 2.6732 | 1.0282 | 2.6977e-09 | 0 | 0 | 0 | 0 | 0 | 1 | -90 | 90 | 0.065447 | 0.016419 | -0.065322 | -0.016371
31 | 39 | 6.6194 | 2.5459 | 6.6801e-09 | 0 | 0 | 0 | 0 | 0 | 1 | -90 | 90 | 0.0054437 | 0.001364 | -0.0054416 | -0.0013638