## bus_data
BUS_I | BUS_TYPE | Pd | Qd | Gs | Bs | area | Vm | Va | baseKV | zone | Vmax | Vmin
1 | 1 | 0.0055752 | 0.0013973 | 0 | 0 | 1 | 0.99639 | -0.025183 | 0.4 | 1 | 1.1 | 0.9
2 | 1 | 0.0019838 | 0.00049719 | 0 | 0 | 1 | 0.99717 | -0.019726 | 0.4 | 1 | 1.1 | 0.9
3 | 1 | 0 | 0 | 0 | 0 | 1 | 0.99429 | -0.039909 | 0.4 | 1 | 1.1 | 0.9
15 | 1 | 0.0032811 | 0.00082232 | 0 | 0 | 1 | 0.99618 | -0.026672 | 0.4 | 1 | 1.1 | 0.9
4 | 1 | 0 | 0 | 0 | 0 | 1 | 0.99835 | -0.011511 | 0.4 | 1 | 1.1 | 0.9
5 | 1 | 0 | 0 | 0 | 0 | 1 | 0.99243 | -0.052972 | 0.4 | 1 | 1.1 | 0.9
6 | 1 | 0.0095255 | 0.0023873 | 0 | 0 | 1 | 0.99721 | -0.019448 | 0.4 | 1 | 1.1 | 0.9
7 | 3 | 0.056154 | 0.014073 | 0 | 0 | 1 | 1 | 0 | 0.4 | 1 | 1.1 | 0.9
8 | 1 | 0.026511 | 0.0066442 | 0 | 0 | 1 | 0.99107 | -0.062557 | 0.4 | 1 | 1.1 | 0.9
10 | 1 | 0.014276 | 0.003578 | 0 | 0 | 1 | 0.9929 | -0.049641 | 0.4 | 1 | 1.1 | 0.9
13 | 1 | 0.041638 | 0.010435 | 0 | 0 | 1 | 0.99927 | -0.0051005 | 0.4 | 1 | 1.1 | 0.9
9 | 1 | 0.0066368 | 0.0016633 | 0 | 0 | 1 | 0.99086 | -0.064046 | 0.4 | 1 | 1.1 | 0.9
11 | 1 | 0 | 0 | 0 | 0 | 1 | 0.99233 | -0.053701 | 0.4 | 1 | 1.1 | 0.9
12 | 1 | 0.067426 | 0.016899 | 0 | 0 | 1 | 0.99134 | -0.060642 | 0.4 | 1 | 1.1 | 0.9

## generator_data
GEN_BUS | PG | QG | QMAX | QMIN | VG | MBASE | GEN_STATUS | PMAX | PMIN
7 | 0.23406 | 0.058798 | 10 | -10 | 1 | 100 | 1 | 10 | 0

## branch_data
F_BUS | T_BUS | BR_R | BR_X | BR_B | RATE_A | RATE_B | RATE_C | TAP | SHIFT | BR_STATUS | ANGMIN | ANGMAX | P_in | Q_in | P_out | Q_out
1 | 2 | 1.6806 | 0.64637 | 1.696e-09 | 0 | 0 | 0 | 0 | 0 | 1 | -90 | 90 | -0.042178 | -0.010592 | 0.04221 | 0.010604
1 | 3 | 5.7311 | 2.2043 | 5.7837e-09 | 0 | 0 | 0 | 0 | 0 | 1 | -90 | 90 | 0.033321 | 0.0083726 | -0.033253 | -0.008347
1 | 15 | 5.8642 | 2.2555 | 5.918e-09 | 0 | 0 | 0 | 0 | 0 | 1 | -90 | 90 | 0.0032818 | 0.00082199 | -0.0032811 | -0.00082232
2 | 4 | 2.4208 | 0.93107 | 2.443e-09 | 0 | 0 | 0 | 0 | 0 | 1 | -90 | 90 | -0.044194 | -0.011101 | 0.044244 | 0.01112
3 | 5 | 5.0643 | 1.9478 | 5.1108e-09 | 0 | 0 | 0 | 0 | 0 | 1 | -90 | 90 | 0.033253 | 0.008347 | -0.033193 | -0.0083243
4 | 6 | 1.1282 | 0.43392 | 1.1385e-09 | 0 | 0 | 0 | 0 | 0 | 1 | -90 | 90 | 0.091776 | 0.023074 | -0.091675 | -0.023035
4 | 7 | 1.1068 | 0.4257 | 2.234e-09 | 0 | 0 | 0 | 0 | 0 | 1 | -90 | 90 | -0.13602 | -0.034194 | 0.13624 | 0.034278
5 | 8 | 3.7042 | 1.4247 | 3.7382e-09 | 0 | 0 | 0 | 0 | 0 | 1 | -90 | 90 | 0.033193 | 0.0083243 | -0.033149 | -0.0083078
6 | 10 | 4.7658 | 1.833 | 4.8096e-09 | 0 | 0 | 0 | 0 | 0 | 1 | -90 | 90 | 0.082149 | 0.020648 | -0.081805 | -0.020516
7 | 13 | 1.5944 | 0.61323 | 1.609e-09 | 0 | 0 | 0 | 0 | 0 | 1 | -90 | 90 | 0.041667 | 0.010447 | -0.041638 | -0.010435
8 | 9 | 2.8696 | 1.1037 | 2.896e-09 | 0 | 0 | 0 | 0 | 0 | 1 | -90 | 90 | 0.0066381 | 0.0016636 | -0.0066368 | -0.0016633
10 | 11 | 0.77276 | 0.29721 | 7.7985e-10 | 0 | 0 | 0 | 0 | 0 | 1 | -90 | 90 | 0.067529 | 0.016938 | -0.067491 | -0.016923
11 | 12 | 1.3192 | 0.50737 | 1.3313e-09 | 0 | 0 | 0 | 0 | 0 | 1 | -90 | 90 | 0.067491 | 0.016923 | -0.067426 | -0.016899