## bus_data
BUS_I | BUS_TYPE | Pd | Qd | Gs | Bs | area | Vm | Va | baseKV | zone | Vmax | Vmin
1 | 1 | 0.0025483 | 0.00063865 | 0 | 0 | 1 | 0.99621 | -0.026536 | 0.4 | 1 | 1.1 | 0.9
2 | 1 | 0.012491 | 0.0031305 | 0 | 0 | 1 | 0.99638 | -0.025379 | 0.4 | 1 | 1.1 | 0.9
4 | 1 | 0 | 0 | 0 | 0 | 1 | 0.997 | -0.020999 | 0.4 | 1 | 1.1 | 0.9
18 | 1 | 0.0066988 | 0.0016789 | 0 | 0 | 1 | 0.99621 | -0.026548 | 0.4 | 1 | 1.1 | 0.9
19 | 1 | 0.012841 | 0.0032184 | 0 | 0 | 1 | 0.99727 | -0.019134 | 0.4 | 1 | 1.1 | 0.9
22 | 1 | 0.014093 | 0.0035321 | 0 | 0 | 1 | 0.99566 | -0.030396 | 0.4 | 1 | 1.1 | 0.9
23 | 1 | 0.010847 | 0.0027184 | 0 | 0 | 1 | 0.99873 | -0.008862 | 0.4 | 1 | 1.1 | 0.9
7 | 1 | 0.0080794 | 0.0020249 | 0 | 0 | 1 | 0.99394 | -0.042346 | 0.4 | 1 | 1.1 | 0.9
8 | 1 | 0.0072108 | 0.0018072 | 0 | 0 | 1 | 0.99377 | -0.043602 | 0.4 | 1 | 1.1 | 0.9
9 | 1 | 0 | 0 | 0 | 0 | 1 | 0.99541 | -0.03208 | 0.4 | 1 | 1.1 | 0.9
10 | 1 | 0.0062337 | 0.0015623 | 0 | 0 | 1 | 0.99291 | -0.049629 | 0.4 | 1 | 1.1 | 0.9
11 | 1 | 0.005447 | 0.0013651 | 0 | 0 | 1 | 0.99642 | -0.024979 | 0.4 | 1 | 1.1 | 0.9
21 | 1 | 0 | 0 | 0 | 0 | 1 | 0.99237 | -0.05344 | 0.4 | 1 | 1.1 | 0.9
12 | 1 | 0.012519 | 0.0031374 | 0 | 0 | 1 | 0.99786 | -0.014956 | 0.4 | 1 | 1.1 | 0.9
17 | 1 | 0.011135 | 0.0027906 | 0 | 0 | 1 | 0.99063 | -0.065666 | 0.4 | 1 | 1.1 | 0.9
13 | 1 | 0.0085473 | 0.0021422 | 0 | 0 | 1 | 0.99867 | -0.0092496 | 0.4 | 1 | 1.1 | 0.9
14 | 3 | 0.0054777 | 0.0013728 | 0 | 0 | 1 | 1 | 0 | 0.4 | 1 | 1.1 | 0.9
15 | 1 | 0.010593 | 0.0026548 | 0 | 0 | 1 | 0.99004 | -0.069847 | 0.4 | 1 | 1.1 | 0.9
16 | 1 | 0.0087712 | 0.0021983 | 0 | 0 | 1 | 0.99027 | -0.068261 | 0.4 | 1 | 1.1 | 0.9
20 | 1 | 0.0030582 | 0.00076647 | 0 | 0 | 1 | 0.99553 | -0.031303 | 0.4 | 1 | 1.1 | 0.9

## generator_data
GEN_BUS | PG | QG | QMAX | QMIN | VG | MBASE | GEN_STATUS | PMAX | PMIN
14 | 0.14727 | 0.036995 | 10 | -10 | 1 | 100 | 1 | 10 | 0

## branch_data
F_BUS | T_BUS | BR_R | BR_X | BR_B | RATE_A | RATE_B | RATE_C | TAP | SHIFT | BR_STATUS | ANGMIN | ANGMAX | P_in | Q_in | P_out | Q_out
1 | 2 | 5.8657 | 2.256 | 5.9195e-09 | 0 | 0 | 0 | 0 | 0 | 1 | -90 | 90 | -0.0025483 | -0.00063865 | 0.0025487 | 0.00063822
2 | 4 | 3.7677 | 1.4491 | 3.8023e-09 | 0 | 0 | 0 | 0 | 0 | 1 | -90 | 90 | -0.015039 | -0.0037687 | 0.015048 | 0.0037718
4 | 18 | 3.0097 | 1.1576 | 3.0373e-09 | 0 | 0 | 0 | 0 | 0 | 1 | -90 | 90 | 0.023878 | 0.0059872 | -0.02386 | -0.0059804
4 | 19 | 0.62085 | 0.23879 | 6.2655e-10 | 0 | 0 | 0 | 0 | 0 | 1 | -90 | 90 | -0.038927 | -0.009759 | 0.038937 | 0.0097628
18 | 22 | 2.898 | 1.1146 | 2.9246e-09 | 0 | 0 | 0 | 0 | 0 | 1 | -90 | 90 | 0.017161 | 0.0043015 | -0.017152 | -0.0042983
19 | 23 | 2.5752 | 0.99047 | 2.5988e-09 | 0 | 0 | 0 | 0 | 0 | 1 | -90 | 90 | -0.051778 | -0.012981 | 0.051852 | 0.013009
22 | 20 | 3.8258 | 1.4715 | 3.8609e-09 | 0 | 0 | 0 | 0 | 0 | 1 | -90 | 90 | 0.0030586 | 0.00076623 | -0.0030582 | -0.00076647
23 | 14 | 1.8418 | 0.70838 | 1.8587e-09 | 0 | 0 | 0 | 0 | 0 | 1 | -90 | 90 | -0.062699 | -0.015728 | 0.062776 | 0.015757
7 | 8 | 0.36782 | 0.14147 | 3.7119e-10 | 0 | 0 | 0 | 0 | 0 | 1 | -90 | 90 | 0.044059 | 0.011056 | -0.044051 | -0.011053
7 | 9 | 2.5425 | 0.97787 | 2.5658e-09 | 0 | 0 | 0 | 0 | 0 | 1 | -90 | 90 | -0.052138 | -0.013081 | 0.052212 | 0.01311
8 | 10 | 2.1084 | 0.81094 | 2.1278e-09 | 0 | 0 | 0 | 0 | 0 | 1 | -90 | 90 | 0.03684 | 0.0092463 | -0.036809 | -0.0092346
9 | 11 | 1.7632 | 0.67815 | 1.7794e-09 | 0 | 0 | 0 | 0 | 0 | 1 | -90 | 90 | -0.052212 | -0.01311 | 0.052264 | 0.013129
10 | 21 | 1.6033 | 0.61666 | 1.618e-09 | 0 | 0 | 0 | 0 | 0 | 1 | -90 | 90 | 0.030576 | 0.0076723 | -0.03056 | -0.0076663
11 | 12 | 2.2583 | 0.86858 | 2.279e-09 | 0 | 0 | 0 | 0 | 0 | 1 | -90 | 90 | -0.057711 | -0.014494 | 0.057792 | 0.014525
21 | 17 | 5.1324 | 1.974 | 5.1795e-09 | 0 | 0 | 0 | 0 | 0 | 1 | -90 | 90 | 0.03056 | 0.0076663 | -0.030508 | -0.0076469
12 | 13 | 1.058 | 0.40694 | 1.0678e-09 | 0 | 0 | 0 | 0 | 0 | 1 | -90 | 90 | -0.07031 | -0.017663 | 0.070366 | 0.017684
17 | 16 | 1.7125 | 0.65866 | 1.7282e-09 | 0 | 0 | 0 | 0 | 0 | 1 | -90 | 90 | 0.019373 | 0.0048563 | -0.019366 | -0.0048538
13 | 14 | 1.5318 | 0.58914 | 1.5458e-09 | 0 | 0 | 0 | 0 | 0 | 1 | -90 | 90 | -0.078913 | -0.019826 | 0.079015 | 0.019865
15 | 16 | 1.9114 | 0.73516 | 1.929e-09 | 0 | 0 | 0 | 0 | 0 | 1 | -90 | 90 | -0.010593 | -0.0026548 | 0.010595 | 0.0026555