## bus_data
BUS_I | BUS_TYPE | Pd | Qd | Gs | Bs | area | Vm | Va | baseKV | zone | Vmax | Vmin
1 | 1 | 0.0017013 | 0.00042639 | 0 | 0 | 1 | 0.99301 | -0.048983 | 0.4 | 1 | 1.1 | 0.9
2 | 1 | 0.0018368 | 0.00046033 | 0 | 0 | 1 | 0.99313 | -0.048142 | 0.4 | 1 | 1.1 | 0.9
3 | 1 | 0.0022668 | 0.00056812 | 0 | 0 | 1 | 0.99282 | -0.050316 | 0.4 | 1 | 1.1 | 0.9
4 | 1 | 0.001941 | 0.00048645 | 0 | 0 | 1 | 0.99343 | -0.046052 | 0.4 | 1 | 1.1 | 0.9
5 | 1 | 0.0019979 | 0.00050073 | 0 | 0 | 1 | 0.99278 | -0.050638 | 0.4 | 1 | 1.1 | 0.9
6 | 1 | 0.0006964 | 0.00017453 | 0 | 0 | 1 | 0.99353 | -0.045335 | 0.4 | 1 | 1.1 | 0.9
7 | 1 | 0.0018523 | 0.00046422 | 0 | 0 | 1 | 0.99277 | -0.050671 | 0.4 | 1 | 1.1 | 0.9
20 | 1 | 0.0043059 | 0.0010792 | 0 | 0 | 1 | 0.99365 | -0.044474 | 0.4 | 1 | 1.1 | 0.9
47 | 1 | 0.0030885 | 0.00077404 | 0 | 0 | 1 | 0.9926 | -0.051872 | 0.4 | 1 | 1.1 | 0.9
21 | 1 | 0 | 0 | 0 | 0 | 1 | 0.99489 | -0.035719 | 0.4 | 1 | 1.1 | 0.9
46 | 1 | 0.00056204 | 0.00014086 | 0 | 0 | 1 | 0.99169 | -0.058406 | 0.4 | 1 | 1.1 | 0.9
8 | 1 | 0.0019925 | 0.00049938 | 0 | 0 | 1 | 0.99606 | -0.027609 | 0.4 | 1 | 1.1 | 0.9
10 | 1 | 0 | 0 | 0 | 0 | 1 | 0.99614 | -0.027033 | 0.4 | 1 | 1.1 | 0.9
11 | 1 | 0.010062 | 0.0025218 | 0 | 0 | 1 | 0.99543 | -0.032004 | 0.4 | 1 | 1.1 | 0.9
12 | 1 | 0.01007 | 0.0025238 | 0 | 0 | 1 | 0.99659 | -0.023864 | 0.4 | 1 | 1.1 | 0.9
13 | 1 | 0.0010268 | 0.00025733 | 0 | 0 | 1 | 0.99699 | -0.021051 | 0.4 | 1 | 1.1 | 0.9
32 | 1 | 0.0075721 | 0.0018977 | 0 | 0 | 1 | 0.99749 | -0.017584 | 0.4 | 1 | 1.1 | 0.9
33 | 1 | 0 | 0 | 0 | 0 | 1 | 0.99807 | -0.013493 | 0.4 | 1 | 1.1 | 0.9
14 | 1 | 0.0019019 | 0.00047667 | 0 | 0 | 1 | 0.99014 | -0.069194 | 0.4 | 1 | 1.1 | 0.9
15 | 1 | 0.0043146 | 0.0010813 | 0 | 0 | 1 | 0.99024 | -0.068441 | 0.4 | 1 | 1.1 | 0.9
16 | 1 | 0.0097673 | 0.0024479 | 0 | 0 | 1 | 0.98967 | -0.072503 | 0.4 | 1 | 1.1 | 0.9
17 | 1 | 0 | 0 | 0 | 0 | 1 | 0.99078 | -0.064661 | 0.4 | 1 | 1.1 | 0.9
18 | 1 | 0 | 0 | 0 | 0 | 1 | 0.99172 | -0.057995 | 0.4 | 1 | 1.1 | 0.9
19 | 1 | 0.0052247 | 0.0013094 | 0 | 0 | 1 | 0.99032 | -0.067917 | 0.4 | 1 | 1.1 | 0.9
40 | 1 | 0.0011704 | 0.00029332 | 0 | 0 | 1 | 0.99158 | -0.059034 | 0.4 | 1 | 1.1 | 0.9
39 | 1 | 0 | 0 | 0 | 0 | 1 | 0.98974 | -0.072005 | 0.4 | 1 | 1.1 | 0.9
27 | 1 | 0 | 0 | 0 | 0 | 1 | 0.9951 | -0.034235 | 0.4 | 1 | 1.1 | 0.9
41 | 1 | 0.0021652 | 0.00054265 | 0 | 0 | 1 | 0.99153 | -0.059336 | 0.4 | 1 | 1.1 | 0.9
38 | 1 | 0.0024569 | 0.00061575 | 0 | 0 | 1 | 0.98931 | -0.075058 | 0.4 | 1 | 1.1 | 0.9
37 | 3 | 0.0060333 | 0.0015121 | 0 | 0 | 1 | 1 | 0 | 0.4 | 1 | 1.1 | 0.9
42 | 1 | 0.016461 | 0.0041256 | 0 | 0 | 1 | 0.99439 | -0.039277 | 0.4 | 1 | 1.1 | 0.9
22 | 1 | 0.00071291 | 0.00017867 | 0 | 0 | 1 | 0.98912 | -0.076377 | 0.4 | 1 | 1.1 | 0.9
23 | 1 | 0.0011089 | 0.00027792 | 0 | 0 | 1 | 0.98918 | -0.076003 | 0.4 | 1 | 1.1 | 0.9
24 | 1 | 0.0011094 | 0.00027805 | 0 | 0 | 1 | 0.98912 | -0.076405 | 0.4 | 1 | 1.1 | 0.9
25 | 1 | 0.00071291 | 0.00017867 | 0 | 0 | 1 | 0.98918 | -0.075991 | 0.4 | 1 | 1.1 | 0.9
26 | 1 | 0.0015778 | 0.00039545 | 0 | 0 | 1 | 0.98927 | -0.075305 | 0.4 | 1 | 1.1 | 0.9
34 | 1 | 0 | 0 | 0 | 0 | 1 | 0.99817 | -0.012783 | 0.4 | 1 | 1.1 | 0.9
43 | 1 | 0.0076958 | 0.0019288 | 0 | 0 | 1 | 0.99424 | -0.040298 | 0.4 | 1 | 1.1 | 0.9
28 | 1 | 0.0052814 | 0.0013236 | 0 | 0 | 1 | 0.99578 | -0.029541 | 0.4 | 1 | 1.1 | 0.9
29 | 1 | 0.012854 | 0.0032215 | 0 | 0 | 1 | 0.99593 | -0.028499 | 0.4 | 1 | 1.1 | 0.9
30 | 1 | 0.0089934 | 0.002254 | 0 | 0 | 1 | 0.99612 | -0.027157 | 0.4 | 1 | 1.1 | 0.9
31 | 1 | 0.0038474 | 0.00096424 | 0 | 0 | 1 | 0.99655 | -0.024171 | 0.4 | 1 | 1.1 | 0.9
36 | 1 | 0.001752 | 0.00043909 | 0 | 0 | 1 | 0.99711 | -0.020208 | 0.4 | 1 | 1.1 | 0.9
35 | 1 | 0.014519 | 0.0036388 | 0 | 0 | 1 | 0.99714 | -0.019989 | 0.4 | 1 | 1.1 | 0.9
44 | 1 | 0.0004611 | 0.00011556 | 0 | 0 | 1 | 0.99168 | -0.058515 | 0.4 | 1 | 1.1 | 0.9
45 | 1 | 0.00045148 | 0.00011315 | 0 | 0 | 1 | 0.99169 | -0.058436 | 0.4 | 1 | 1.1 | 0.9

## generator_data
GEN_BUS | PG | QG | QMAX | QMIN | VG | MBASE | GEN_STATUS | PMAX | PMIN
37 | 0.16241 | 0.040804 | 10 | -10 | 1 | 100 | 1 | 10 | 0

## branch_data
F_BUS | T_BUS | BR_R | BR_X | BR_B | RATE_A | RATE_B | RATE_C | TAP | SHIFT | BR_STATUS | ANGMIN | ANGMAX | P_in | Q_in | P_out | Q_out
1 | 2 | 0.869 | 0.33423 | 8.7698e-10 | 0 | 0 | 0 | 0 | 0 | 1 | -90 | 90 | -0.012386 | -0.0030984 | 0.012387 | 0.0030989
1 | 3 | 1.596 | 0.61384 | 1.6106e-09 | 0 | 0 | 0 | 0 | 0 | 1 | -90 | 90 | 0.010685 | 0.002672 | -0.010683 | -0.0026714
2 | 4 | 1.8822 | 0.72394 | 1.8995e-09 | 0 | 0 | 0 | 0 | 0 | 1 | -90 | 90 | -0.014224 | -0.0035592 | 0.014228 | 0.0035606
3 | 5 | 0.48846 | 0.18787 | 4.9295e-10 | 0 | 0 | 0 | 0 | 0 | 1 | -90 | 90 | 0.0084158 | 0.0021033 | -0.0084154 | -0.0021032
4 | 6 | 0.56859 | 0.21869 | 5.7381e-10 | 0 | 0 | 0 | 0 | 0 | 1 | -90 | 90 | -0.016169 | -0.0040471 | 0.016171 | 0.0040476
5 | 7 | 0.067382 | 0.025916 | 6.8e-11 | 0 | 0 | 0 | 0 | 0 | 1 | -90 | 90 | 0.0064175 | 0.0016025 | -0.0064174 | -0.0016025
6 | 20 | 0.6547 | 0.25181 | 6.6071e-10 | 0 | 0 | 0 | 0 | 0 | 1 | -90 | 90 | -0.016867 | -0.0042222 | 0.016869 | 0.0042229
7 | 47 | 3.3439 | 1.2861 | 3.3746e-09 | 0 | 0 | 0 | 0 | 0 | 1 | -90 | 90 | 0.0045652 | 0.0011383 | -0.0045644 | -0.0011383
20 | 21 | 5.3144 | 2.044 | 5.3632e-09 | 0 | 0 | 0 | 0 | 0 | 1 | -90 | 90 | -0.021175 | -0.005302 | 0.021201 | 0.0053114
47 | 46 | 55.9587 | 21.5226 | 5.6472e-08 | 0 | 0 | 0 | 0 | 0 | 1 | -90 | 90 | 0.0014759 | 0.00036427 | -0.0014746 | -0.00036932
21 | 27 | 0.35802 | 0.1377 | 3.6131e-10 | 0 | 0 | 0 | 0 | 0 | 1 | -90 | 90 | -0.053579 | -0.013442 | 0.05359 | 0.013447
21 | 18 | 8.876 | 3.4138 | 8.9575e-09 | 0 | 0 | 0 | 0 | 0 | 1 | -90 | 90 | 0.032378 | 0.0081309 | -0.032278 | -0.0080934
46 | 45 | 0.42105 | 0.16194 | 4.2491e-10 | 0 | 0 | 0 | 0 | 0 | 1 | -90 | 90 | 0.0009126 | 0.00022846 | -0.00091259 | -0.0002285
8 | 10 | 3.7372 | 1.4374 | 3.7715e-09 | 0 | 0 | 0 | 0 | 0 | 1 | -90 | 90 | -0.0019925 | -0.00049938 | 0.0019927 | 0.00049906
10 | 11 | 6.3795 | 2.4536 | 6.438e-09 | 0 | 0 | 0 | 0 | 0 | 1 | -90 | 90 | 0.010069 | 0.0025238 | -0.010062 | -0.0025218
10 | 12 | 3.3967 | 1.3064 | 3.4279e-09 | 0 | 0 | 0 | 0 | 0 | 1 | -90 | 90 | -0.012062 | -0.0030229 | 0.012067 | 0.0030246
12 | 13 | 1.6447 | 0.63257 | 1.6598e-09 | 0 | 0 | 0 | 0 | 0 | 1 | -90 | 90 | -0.022137 | -0.0055484 | 0.022146 | 0.0055515
13 | 32 | 1.9388 | 0.74569 | 1.9566e-09 | 0 | 0 | 0 | 0 | 0 | 1 | -90 | 90 | -0.023172 | -0.0058089 | 0.023184 | 0.005813
32 | 33 | 1.7262 | 0.66391 | 1.742e-09 | 0 | 0 | 0 | 0 | 0 | 1 | -90 | 90 | -0.030756 | -0.0077107 | 0.030773 | 0.0077172
33 | 34 | 0.20358 | 0.0783 | 2.0545e-10 | 0 | 0 | 0 | 0 | 0 | 1 | -90 | 90 | -0.045305 | -0.01136 | 0.04531 | 0.011362
33 | 35 | 5.7992 | 2.2304 | 5.8524e-09 | 0 | 0 | 0 | 0 | 0 | 1 | -90 | 90 | 0.014532 | 0.0036432 | -0.014519 | -0.0036388
14 | 15 | 0.82447 | 0.31711 | 8.3204e-10 | 0 | 0 | 0 | 0 | 0 | 1 | -90 | 90 | -0.011674 | -0.0029259 | 0.011675 | 0.0029263
14 | 16 | 4.3234 | 1.6628 | 4.363e-09 | 0 | 0 | 0 | 0 | 0 | 1 | -90 | 90 | 0.0097718 | 0.0024492 | -0.0097673 | -0.0024479
15 | 17 | 3.0215 | 1.1621 | 3.0492e-09 | 0 | 0 | 0 | 0 | 0 | 1 | -90 | 90 | -0.01599 | -0.0040076 | 0.015998 | 0.0040105
17 | 18 | 2.9507 | 1.1349 | 2.9778e-09 | 0 | 0 | 0 | 0 | 0 | 1 | -90 | 90 | -0.028915 | -0.0072478 | 0.028942 | 0.0072578
17 | 19 | 3.2217 | 1.2391 | 3.2512e-09 | 0 | 0 | 0 | 0 | 0 | 1 | -90 | 90 | 0.012918 | 0.0032373 | -0.012912 | -0.0032353
18 | 40 | 3.9842 | 1.5324 | 4.0207e-09 | 0 | 0 | 0 | 0 | 0 | 1 | -90 | 90 | 0.0033361 | 0.00083562 | -0.0033357 | -0.00083583
19 | 39 | 6.7885 | 2.611 | 6.8508e-09 | 0 | 0 | 0 | 0 | 0 | 1 | -90 | 90 | 0.0076871 | 0.0019259 | -0.0076828 | -0.0019249
40 | 41 | 1.7854 | 0.68669 | 1.8018e-09 | 0 | 0 | 0 | 0 | 0 | 1 | -90 | 90 | 0.0021653 | 0.00054251 | -0.0021652 | -0.00054265
39 | 38 | 5.066 | 1.9485 | 5.1125e-09 | 0 | 0 | 0 | 0 | 0 | 1 | -90 | 90 | 0.0076828 | 0.0019249 | -0.0076795 | -0.0019242
27 | 37 | 5.7157 | 2.1983 | 5.7681e-09 | 0 | 0 | 0 | 0 | 0 | 1 | -90 | 90 | -0.077765 | -0.019507 | 0.078136 | 0.019649
27 | 42 | 2.6904 | 1.0348 | 2.7151e-09 | 0 | 0 | 0 | 0 | 0 | 1 | -90 | 90 | 0.024175 | 0.0060608 | -0.024158 | -0.0060546
38 | 26 | 0.60196 | 0.23152 | 6.0748e-10 | 0 | 0 | 0 | 0 | 0 | 1 | -90 | 90 | 0.0052227 | 0.0013084 | -0.0052225 | -0.0013084
37 | 34 | 2.1309 | 0.81956 | 2.1504e-09 | 0 | 0 | 0 | 0 | 0 | 1 | -90 | 90 | 0.078242 | 0.019642 | -0.078104 | -0.019589
42 | 43 | 1.7079 | 0.65687 | 1.7235e-09 | 0 | 0 | 0 | 0 | 0 | 1 | -90 | 90 | 0.0076969 | 0.001929 | -0.0076958 | -0.0019288
22 | 23 | 2.6146 | 1.0056 | 2.6386e-09 | 0 | 0 | 0 | 0 | 0 | 1 | -90 | 90 | -0.0018223 | -0.00045669 | 0.0018224 | 0.00045647
22 | 24 | 0.32163 | 0.1237 | 3.2458e-10 | 0 | 0 | 0 | 0 | 0 | 1 | -90 | 90 | 0.0011094 | 0.00027802 | -0.0011094 | -0.00027805
23 | 25 | 0.049359 | 0.018984 | 4.9812e-11 | 0 | 0 | 0 | 0 | 0 | 1 | -90 | 90 | -0.0029314 | -0.0007344 | 0.0029314 | 0.00073439
25 | 26 | 2.3992 | 0.92278 | 2.4212e-09 | 0 | 0 | 0 | 0 | 0 | 1 | -90 | 90 | -0.0036443 | -0.00091306 | 0.0036446 | 0.00091296
34 | 36 | 2.9406 | 1.131 | 2.9676e-09 | 0 | 0 | 0 | 0 | 0 | 1 | -90 | 90 | 0.032794 | 0.0082269 | -0.03276 | -0.0082142
28 | 29 | 2.5485 | 0.98021 | 2.5719e-09 | 0 | 0 | 0 | 0 | 0 | 1 | -90 | 90 | -0.0052814 | -0.0013236 | 0.0052822 | 0.0013237
29 | 30 | 0.95604 | 0.36771 | 9.6482e-10 | 0 | 0 | 0 | 0 | 0 | 1 | -90 | 90 | -0.018136 | -0.0045451 | 0.018139 | 0.0045463
30 | 31 | 1.423 | 0.54731 | 1.4361e-09 | 0 | 0 | 0 | 0 | 0 | 1 | -90 | 90 | -0.027133 | -0.0068003 | 0.027144 | 0.0068045
31 | 36 | 1.6558 | 0.63683 | 1.6709e-09 | 0 | 0 | 0 | 0 | 0 | 1 | -90 | 90 | -0.030991 | -0.0077687 | 0.031008 | 0.0077751
44 | 45 | 2.1751 | 0.83658 | 2.1951e-09 | 0 | 0 | 0 | 0 | 0 | 1 | -90 | 90 | -0.0004611 | -0.00011556 | 0.00046111 | 0.00011535