## bus_data
BUS_I | BUS_TYPE | Pd | Qd | Gs | Bs | area | Vm | Va | baseKV | zone | Vmax | Vmin
1 | 1 | 0.0015453 | 0.00038728 | 0 | 0 | 1 | 0.99699 | -0.021114 | 0.4 | 1 | 1.1 | 0.9
2 | 1 | 0.0026291 | 0.00065891 | 0 | 0 | 1 | 0.99704 | -0.020734 | 0.4 | 1 | 1.1 | 0.9
3 | 1 | 0.0026279 | 0.00065862 | 0 | 0 | 1 | 0.99696 | -0.02128 | 0.4 | 1 | 1.1 | 0.9
4 | 1 | 0.0011343 | 0.00028429 | 0 | 0 | 1 | 0.99715 | -0.019937 | 0.4 | 1 | 1.1 | 0.9
24 | 1 | 0.0026259 | 0.00065812 | 0 | 0 | 1 | 0.9972 | -0.019612 | 0.4 | 1 | 1.1 | 0.9
5 | 1 | 0.026002 | 0.0065168 | 0 | 0 | 1 | 0.99912 | -0.0061775 | 0.4 | 1 | 1.1 | 0.9
6 | 3 | 0.0026283 | 0.00065871 | 0 | 0 | 1 | 1 | 0 | 0.4 | 1 | 1.1 | 0.9
7 | 1 | 0 | 0 | 0 | 0 | 1 | 0.99895 | -0.0073185 | 0.4 | 1 | 1.1 | 0.9
8 | 1 | 0 | 0 | 0 | 0 | 1 | 0.9983 | -0.01192 | 0.4 | 1 | 1.1 | 0.9
9 | 1 | 0.0026273 | 0.00065847 | 0 | 0 | 1 | 0.99808 | -0.013436 | 0.4 | 1 | 1.1 | 0.9
10 | 1 | 0.0080522 | 0.0020181 | 0 | 0 | 1 | 0.99879 | -0.0084523 | 0.4 | 1 | 1.1 | 0.9
30 | 1 | 0.042866 | 0.010743 | 0 | 0 | 1 | 0.99658 | -0.023961 | 0.4 | 1 | 1.1 | 0.9
29 | 1 | 0.0026286 | 0.00065879 | 0 | 0 | 1 | 0.99807 | -0.013476 | 0.4 | 1 | 1.1 | 0.9
34 | 1 | 0.002628 | 0.00065864 | 0 | 0 | 1 | 0.99794 | -0.014418 | 0.4 | 1 | 1.1 | 0.9
11 | 1 | 0.0020594 | 0.00051613 | 0 | 0 | 1 | 0.99488 | -0.035956 | 0.4 | 1 | 1.1 | 0.9
12 | 1 | 0.0036001 | 0.00090227 | 0 | 0 | 1 | 0.99469 | -0.0373 | 0.4 | 1 | 1.1 | 0.9
13 | 1 | 0 | 0 | 0 | 0 | 1 | 0.99563 | -0.030693 | 0.4 | 1 | 1.1 | 0.9
14 | 1 | 0.00086955 | 0.00021793 | 0 | 0 | 1 | 0.99547 | -0.031854 | 0.4 | 1 | 1.1 | 0.9
15 | 1 | 0.0026877 | 0.00067361 | 0 | 0 | 1 | 0.99625 | -0.026319 | 0.4 | 1 | 1.1 | 0.9
31 | 1 | 0.0026283 | 0.00065872 | 0 | 0 | 1 | 0.99723 | -0.019399 | 0.4 | 1 | 1.1 | 0.9
16 | 1 | 0.0010589 | 0.00026538 | 0 | 0 | 1 | 0.99673 | -0.022937 | 0.4 | 1 | 1.1 | 0.9
17 | 1 | 0.0012808 | 0.00032099 | 0 | 0 | 1 | 0.99672 | -0.022994 | 0.4 | 1 | 1.1 | 0.9
18 | 1 | 0 | 0 | 0 | 0 | 1 | 0.99739 | -0.018294 | 0.4 | 1 | 1.1 | 0.9
19 | 1 | 0.00246 | 0.00061654 | 0 | 0 | 1 | 0.99664 | -0.023554 | 0.4 | 1 | 1.1 | 0.9
20 | 1 | 0.0017412 | 0.00043638 | 0 | 0 | 1 | 0.9975 | -0.017474 | 0.4 | 1 | 1.1 | 0.9
25 | 1 | 0 | 0 | 0 | 0 | 1 | 0.99762 | -0.016657 | 0.4 | 1 | 1.1 | 0.9
28 | 1 | 0.0080552 | 0.0020188 | 0 | 0 | 1 | 0.9978 | -0.015422 | 0.4 | 1 | 1.1 | 0.9
32 | 1 | 0.0026289 | 0.00065886 | 0 | 0 | 1 | 0.9973 | -0.018926 | 0.4 | 1 | 1.1 | 0.9
33 | 1 | 0.0026279 | 0.00065861 | 0 | 0 | 1 | 0.99754 | -0.017259 | 0.4 | 1 | 1.1 | 0.9
35 | 1 | 0.0026267 | 0.00065832 | 0 | 0 | 1 | 0.99764 | -0.016541 | 0.4 | 1 | 1.1 | 0.9

## generator_data
GEN_BUS | PG | QG | QMAX | QMIN | VG | MBASE | GEN_STATUS | PMAX | PMIN
6 | 0.13264 | 0.033278 | 10 | -10 | 1 | 100 | 1 | 10 | 0

## branch_data
F_BUS | T_BUS | BR_R | BR_X | BR_B | RATE_A | RATE_B | RATE_C | TAP | SHIFT | BR_STATUS | ANGMIN | ANGMAX | P_in | Q_in | P_out | Q_out
1 | 2 | 1.1791 | 0.45348 | 1.1899e-09 | 0 | 0 | 0 | 0 | 0 | 1 | -90 | 90 | -0.0041733 | -0.0010458 | 0.0041735 | 0.0010458
1 | 3 | 0.81479 | 0.31338 | 8.2227e-10 | 0 | 0 | 0 | 0 | 0 | 1 | -90 | 90 | 0.002628 | 0.00065856 | -0.0026279 | -0.00065862
2 | 4 | 1.5174 | 0.58362 | 1.5313e-09 | 0 | 0 | 0 | 0 | 0 | 1 | -90 | 90 | -0.0068026 | -0.0017047 | 0.0068033 | 0.0017049
4 | 24 | 0.52988 | 0.2038 | 5.3474e-10 | 0 | 0 | 0 | 0 | 0 | 1 | -90 | 90 | -0.0079377 | -0.0019892 | 0.007938 | 0.0019892
24 | 25 | 3.6242 | 1.3939 | 3.6575e-09 | 0 | 0 | 0 | 0 | 0 | 1 | -90 | 90 | -0.010564 | -0.0026474 | 0.010568 | 0.0026487
5 | 6 | 1.3607 | 0.52333 | 1.3731e-09 | 0 | 0 | 0 | 0 | 0 | 1 | -90 | 90 | -0.059098 | -0.014813 | 0.059149 | 0.014833
5 | 7 | 0.4484 | 0.17246 | 4.5252e-10 | 0 | 0 | 0 | 0 | 0 | 1 | -90 | 90 | 0.033096 | 0.0082965 | -0.033091 | -0.0082945
6 | 8 | 2.1931 | 0.84349 | 2.2132e-09 | 0 | 0 | 0 | 0 | 0 | 1 | -90 | 90 | 0.070868 | 0.017786 | -0.070751 | -0.017741
7 | 9 | 3.1743 | 1.2209 | 3.2034e-09 | 0 | 0 | 0 | 0 | 0 | 1 | -90 | 90 | 0.025037 | 0.0062762 | -0.025016 | -0.0062683
7 | 10 | 1.8297 | 0.70375 | 1.8465e-09 | 0 | 0 | 0 | 0 | 0 | 1 | -90 | 90 | 0.0080534 | 0.0020184 | -0.0080522 | -0.0020181
8 | 30 | 3.6399 | 1.4 | 3.6733e-09 | 0 | 0 | 0 | 0 | 0 | 1 | -90 | 90 | 0.042937 | 0.01077 | -0.042866 | -0.010743
8 | 29 | 0.72612 | 0.27928 | 7.3279e-10 | 0 | 0 | 0 | 0 | 0 | 1 | -90 | 90 | 0.027813 | 0.0069711 | -0.027807 | -0.0069689
9 | 34 | 0.56904 | 0.21886 | 5.7426e-10 | 0 | 0 | 0 | 0 | 0 | 1 | -90 | 90 | 0.022389 | 0.0056099 | -0.022386 | -0.0056087
29 | 28 | 1.0027 | 0.38565 | 1.0119e-09 | 0 | 0 | 0 | 0 | 0 | 1 | -90 | 90 | 0.025179 | 0.0063101 | -0.025172 | -0.0063076
34 | 35 | 1.3925 | 0.53557 | 1.4053e-09 | 0 | 0 | 0 | 0 | 0 | 1 | -90 | 90 | 0.019758 | 0.0049501 | -0.019752 | -0.004948
11 | 12 | 4.8109 | 1.8503 | 4.8551e-09 | 0 | 0 | 0 | 0 | 0 | 1 | -90 | 90 | 0.0036008 | 0.00090205 | -0.0036001 | -0.00090227
11 | 13 | 11.9822 | 4.6085 | 1.2092e-08 | 0 | 0 | 0 | 0 | 0 | 1 | -90 | 90 | -0.0056602 | -0.0014182 | 0.0056643 | 0.0014186
13 | 14 | 17.1168 | 6.5834 | 1.7274e-08 | 0 | 0 | 0 | 0 | 0 | 1 | -90 | 90 | 0.00086969 | 0.00021627 | -0.00086955 | -0.00021793
13 | 15 | 8.6165 | 3.314 | 8.6956e-09 | 0 | 0 | 0 | 0 | 0 | 1 | -90 | 90 | -0.006534 | -0.0016348 | 0.0065379 | 0.0016355
15 | 31 | 9.6791 | 3.7227 | 9.7679e-09 | 0 | 0 | 0 | 0 | 0 | 1 | -90 | 90 | -0.0092256 | -0.0023091 | 0.0092345 | 0.0023115
31 | 32 | 0.51569 | 0.19834 | 5.2042e-10 | 0 | 0 | 0 | 0 | 0 | 1 | -90 | 90 | -0.011863 | -0.0029702 | 0.011864 | 0.0029705
16 | 17 | 0.19637 | 0.075529 | 1.9818e-10 | 0 | 0 | 0 | 0 | 0 | 1 | -90 | 90 | 0.003741 | 0.0009373 | -0.003741 | -0.00093731
16 | 18 | 12.5099 | 4.8115 | 1.2625e-08 | 0 | 0 | 0 | 0 | 0 | 1 | -90 | 90 | -0.0047999 | -0.0012027 | 0.004803 | 0.0012026
17 | 19 | 2.9446 | 1.1325 | 2.9716e-09 | 0 | 0 | 0 | 0 | 0 | 1 | -90 | 90 | 0.0024602 | 0.00061632 | -0.00246 | -0.00061654
18 | 20 | 2.207 | 0.84885 | 2.2273e-09 | 0 | 0 | 0 | 0 | 0 | 1 | -90 | 90 | -0.004803 | -0.0012026 | 0.0048035 | 0.0012026
20 | 25 | 1.6164 | 0.62168 | 1.6312e-09 | 0 | 0 | 0 | 0 | 0 | 1 | -90 | 90 | -0.0065447 | -0.001639 | 0.0065454 | 0.0016391
25 | 28 | 0.93464 | 0.35948 | 9.4322e-10 | 0 | 0 | 0 | 0 | 0 | 1 | -90 | 90 | -0.017114 | -0.0042877 | 0.017117 | 0.0042888
32 | 33 | 1.488 | 0.57231 | 1.5017e-09 | 0 | 0 | 0 | 0 | 0 | 1 | -90 | 90 | -0.014492 | -0.0036293 | 0.014496 | 0.0036305
33 | 35 | 0.54331 | 0.20897 | 5.483e-10 | 0 | 0 | 0 | 0 | 0 | 1 | -90 | 90 | -0.017124 | -0.0042891 | 0.017125 | 0.0042897